## ISO_4014_GRADES_A_B_HEXAGON_HEA
PartNumber | PartName | Designation | d_dia(mm) | P_pitch(mm) | threading(mm) | l_length(mm) | c_max(mm) | c_min(mm) | da_max(mm) | ds_max(mm) | dw_min(mm) | e_min(mm) | lf_max(mm) | k_max_head_depth(mm) | kw_head_edge_length(mm) | r_min(mm) | s_nom_across_flats(mm) | ls_shoulder_length(mm) | lg_shoulder_length(mm) | Grade | Material | Reference | Edition
ISO 4014 BOLT M3.5x20 STEEL GRADE A HEXAGON HEAD NONPREFERRED | ISO_4014_M3.5x20_STEEL_GRADE_A_HEXAGON_HEAD_NONPREFERRED_BOLT | M3.5 | 3.5 | 0.6 | 13 | 20 | 0.4 | 0.15 | 4.1 | 3.5 | 5.07 | 6.58 | 1 | 2.525 | 1.59 | 0.1 | 6 | 4 | 7 | A | St | ISO 4014 | 1999
ISO 4014 BOLT M3.5x25 STEEL GRADE A HEXAGON HEAD NONPREFERRED | ISO_4014_M3.5x25_STEEL_GRADE_A_HEXAGON_HEAD_NONPREFERRED_BOLT | M3.5 | 3.5 | 0.6 | 13 | 25 | 0.4 | 0.15 | 4.1 | 3.5 | 5.07 | 6.58 | 1 | 2.525 | 1.59 | 0.1 | 6 | 9 | 12 | A | St | ISO 4014 | 1999
ISO 4014 BOLT M3.5x30 STEEL GRADE A HEXAGON HEAD NONPREFERRED | ISO_4014_M3.5x30_STEEL_GRADE_A_HEXAGON_HEAD_NONPREFERRED_BOLT | M3.5 | 3.5 | 0.6 | 13 | 30 | 0.4 | 0.15 | 4.1 | 3.5 | 5.07 | 6.58 | 1 | 2.525 | 1.59 | 0.1 | 6 | 14 | 17 | A | St | ISO 4014 | 1999
ISO 4014 BOLT M3.5x35 STEEL GRADE A HEXAGON HEAD NONPREFERRED | ISO_4014_M3.5x35_STEEL_GRADE_A_HEXAGON_HEAD_NONPREFERRED_BOLT | M3.5 | 3.5 | 0.6 | 13 | 35 | 0.4 | 0.15 | 4.1 | 3.5 | 5.07 | 6.58 | 1 | 2.525 | 1.59 | 0.1 | 6 | 19 | 22 | A | St | ISO 4014 | 1999
ISO 4014 BOLT M14x60 STEEL GRADE A HEXAGON HEAD NONPREFERRED | ISO_4014_M14x60_STEEL_GRADE_A_HEXAGON_HEAD_NONPREFERRED_BOLT | M14 | 14 | 2 | 34 | 60 | 0.6 | 0.15 | 15.7 | 14 | 19.64 | 23.36 | 3 | 8.98 | 6.03 | 0.6 | 21 | 16 | 26 | A | St | ISO 4014 | 1999
ISO 4014 BOLT M14x65 STEEL GRADE A HEXAGON HEAD NONPREFERRED | ISO_4014_M14x65_STEEL_GRADE_A_HEXAGON_HEAD_NONPREFERRED_BOLT | M14 | 14 | 2 | 34 | 65 | 0.6 | 0.15 | 15.7 | 14 | 19.64 | 23.36 | 3 | 8.98 | 6.03 | 0.6 | 21 | 21 | 31 | A | St | ISO 4014 | 1999
ISO 4014 BOLT M14x70 STEEL GRADE A HEXAGON HEAD NONPREFERRED | ISO_4014_M14x70_STEEL_GRADE_A_HEXAGON_HEAD_NONPREFERRED_BOLT | M14 | 14 | 2 | 34 | 70 | 0.6 | 0.15 | 15.7 | 14 | 19.64 | 23.36 | 3 | 8.98 | 6.03 | 0.6 | 21 | 26 | 36 | A | St | ISO 4014 | 1999
ISO 4014 BOLT M14x80 STEEL GRADE A HEXAGON HEAD NONPREFERRED | ISO_4014_M14x80_STEEL_GRADE_A_HEXAGON_HEAD_NONPREFERRED_BOLT | M14 | 14 | 2 | 34 | 80 | 0.6 | 0.15 | 15.7 | 14 | 19.64 | 23.36 | 3 | 8.98 | 6.03 | 0.6 | 21 | 36 | 46 | A | St | ISO 4014 | 1999
ISO 4014 BOLT M14x90 STEEL GRADE A HEXAGON HEAD NONPREFERRED | ISO_4014_M14x90_STEEL_GRADE_A_HEXAGON_HEAD_NONPREFERRED_BOLT | M14 | 14 | 2 | 34 | 90 | 0.6 | 0.15 | 15.7 | 14 | 19.64 | 23.36 | 3 | 8.98 | 6.03 | 0.6 | 21 | 46 | 56 | A | St | ISO 4014 | 1999
ISO 4014 BOLT M14x100 STEEL GRADE A HEXAGON HEAD NONPREFERRED | ISO_4014_M14x100_STEEL_GRADE_A_HEXAGON_HEAD_NONPREFERRED_BOLT | M14 | 14 | 2 | 34 | 100 | 0.6 | 0.15 | 15.7 | 14 | 19.64 | 23.36 | 3 | 8.98 | 6.03 | 0.6 | 21 | 56 | 66 | A | St | ISO 4014 | 1999
ISO 4014 BOLT M14x110 STEEL GRADE A HEXAGON HEAD NONPREFERRED | ISO_4014_M14x110_STEEL_GRADE_A_HEXAGON_HEAD_NONPREFERRED_BOLT | M14 | 14 | 2 | 34 | 110 | 0.6 | 0.15 | 15.7 | 14 | 19.64 | 23.36 | 3 | 8.98 | 6.03 | 0.6 | 21 | 66 | 76 | A | St | ISO 4014 | 1999
ISO 4014 BOLT M14x120 STEEL GRADE A HEXAGON HEAD NONPREFERRED | ISO_4014_M14x120_STEEL_GRADE_A_HEXAGON_HEAD_NONPREFERRED_BOLT | M14 | 14 | 2 | 34 | 120 | 0.6 | 0.15 | 15.7 | 14 | 19.64 | 23.36 | 3 | 8.98 | 6.03 | 0.6 | 21 | 76 | 86 | A | St | ISO 4014 | 1999
ISO 4014 BOLT M14x130 STEEL GRADE A HEXAGON HEAD NONPREFERRED | ISO_4014_M14x130_STEEL_GRADE_A_HEXAGON_HEAD_NONPREFERRED_BOLT | M14 | 14 | 2 | 40 | 130 | 0.6 | 0.15 | 15.7 | 14 | 19.64 | 23.36 | 3 | 8.98 | 6.03 | 0.6 | 21 | 80 | 90 | A | St | ISO 4014 | 1999
ISO 4014 BOLT M14x140 STEEL GRADE A HEXAGON HEAD NONPREFERRED | ISO_4014_M14x140_STEEL_GRADE_A_HEXAGON_HEAD_NONPREFERRED_BOLT | M14 | 14 | 2 | 40 | 140 | 0.6 | 0.15 | 15.7 | 14 | 19.64 | 23.36 | 3 | 8.98 | 6.03 | 0.6 | 21 | 90 | 100 | A | St | ISO 4014 | 1999
ISO 4014 BOLT M18x70 STEEL GRADE A HEXAGON HEAD NONPREFERRED | ISO_4014_M18x70_STEEL_GRADE_A_HEXAGON_HEAD_NONPREFERRED_BOLT | M18 | 18 | 2.5 | 42 | 70 | 0.8 | 0.2 | 20.2 | 18 | 25.34 | 30.14 | 3 | 11.175 | 7.9 | 0.6 | 27 | 15.5 | 28 | A | St | ISO 4014 | 1999
ISO 4014 BOLT M18x80 STEEL GRADE A HEXAGON HEAD NONPREFERRED | ISO_4014_M18x80_STEEL_GRADE_A_HEXAGON_HEAD_NONPREFERRED_BOLT | M18 | 18 | 2.5 | 42 | 80 | 0.8 | 0.2 | 20.2 | 18 | 25.34 | 30.14 | 3 | 11.175 | 7.9 | 0.6 | 27 | 25.5 | 38 | A | St | ISO 4014 | 1999
ISO 4014 BOLT M18x90 STEEL GRADE A HEXAGON HEAD NONPREFERRED | ISO_4014_M18x90_STEEL_GRADE_A_HEXAGON_HEAD_NONPREFERRED_BOLT | M18 | 18 | 2.5 | 42 | 90 | 0.8 | 0.2 | 20.2 | 18 | 25.34 | 30.14 | 3 | 11.175 | 7.9 | 0.6 | 27 | 35.5 | 48 | A | St | ISO 4014 | 1999
ISO 4014 BOLT M18x100 STEEL GRADE A HEXAGON HEAD NONPREFERRED | ISO_4014_M18x100_STEEL_GRADE_A_HEXAGON_HEAD_NONPREFERRED_BOLT | M18 | 18 | 2.5 | 42 | 100 | 0.8 | 0.2 | 20.2 | 18 | 25.34 | 30.14 | 3 | 11.175 | 7.9 | 0.6 | 27 | 45.5 | 58 | A | St | ISO 4014 | 1999
ISO 4014 BOLT M18x110 STEEL GRADE A HEXAGON HEAD NONPREFERRED | ISO_4014_M18x110_STEEL_GRADE_A_HEXAGON_HEAD_NONPREFERRED_BOLT | M18 | 18 | 2.5 | 42 | 110 | 0.8 | 0.2 | 20.2 | 18 | 25.34 | 30.14 | 3 | 11.175 | 7.9 | 0.6 | 27 | 55.5 | 68 | A | St | ISO 4014 | 1999
ISO 4014 BOLT M18x120 STEEL GRADE A HEXAGON HEAD NONPREFERRED | ISO_4014_M18x120_STEEL_GRADE_A_HEXAGON_HEAD_NONPREFERRED_BOLT | M18 | 18 | 2.5 | 42 | 120 | 0.8 | 0.2 | 20.2 | 18 | 25.34 | 30.14 | 3 | 11.175 | 7.9 | 0.6 | 27 | 65.5 | 78 | A | St | ISO 4014 | 1999
ISO 4014 BOLT M18x130 STEEL GRADE A HEXAGON HEAD NONPREFERRED | ISO_4014_M18x130_STEEL_GRADE_A_HEXAGON_HEAD_NONPREFERRED_BOLT | M18 | 18 | 2.5 | 48 | 130 | 0.8 | 0.2 | 20.2 | 18 | 25.34 | 30.14 | 3 | 11.175 | 7.9 | 0.6 | 27 | 69.5 | 82 | A | St | ISO 4014 | 1999
ISO 4014 BOLT M18x140 STEEL GRADE A HEXAGON HEAD NONPREFERRED | ISO_4014_M18x140_STEEL_GRADE_A_HEXAGON_HEAD_NONPREFERRED_BOLT | M18 | 18 | 2.5 | 48 | 140 | 0.8 | 0.2 | 20.2 | 18 | 25.34 | 30.14 | 3 | 11.175 | 7.9 | 0.6 | 27 | 79.5 | 92 | A | St | ISO 4014 | 1999
ISO 4014 BOLT M18x150 STEEL GRADE A HEXAGON HEAD NONPREFERRED | ISO_4014_M18x150_STEEL_GRADE_A_HEXAGON_HEAD_NONPREFERRED_BOLT | M18 | 18 | 2.5 | 48 | 150 | 0.8 | 0.2 | 20.2 | 18 | 25.34 | 30.14 | 3 | 11.175 | 7.9 | 0.6 | 27 | 89.5 | 102 | A | St | ISO 4014 | 1999
ISO 4014 BOLT M18x160 STEEL GRADE B HEXAGON HEAD NONPREFERRED | ISO_4014_M18x160_STEEL_GRADE_B_HEXAGON_HEAD_NONPREFERRED_BOLT | M18 | 18 | 2.5 | 48 | 160 | 0.8 | 0.2 | 20.2 | 18 | 24.58 | 29.56 | 3 | 11.85 | 7.81 | 0.6 | 27 | 99.5 | 112 | B | St | ISO 4014 | 1999
ISO 4014 BOLT M18x180 STEEL GRADE B HEXAGON HEAD NONPREFERRED | ISO_4014_M18x180_STEEL_GRADE_B_HEXAGON_HEAD_NONPREFERRED_BOLT | M18 | 18 | 2.5 | 48 | 180 | 0.8 | 0.2 | 20.2 | 18 | 24.58 | 29.56 | 3 | 11.85 | 7.81 | 0.6 | 27 | 119.5 | 132 | B | St | ISO 4014 | 1999
ISO 4014 BOLT M22x90 STEEL GRADE A HEXAGON HEAD NONPREFERRED | ISO_4014_M22x90_STEEL_GRADE_A_HEXAGON_HEAD_NONPREFERRED_BOLT | M22 | 22 | 2.5 | 50 | 90 | 0.8 | 0.2 | 24.4 | 22 | 31.71 | 37.72 | 4 | 14.215 | 9.65 | 0.8 | 34 | 27.5 | 40 | A | St | ISO 4014 | 1999
ISO 4014 BOLT M22x100 STEEL GRADE A HEXAGON HEAD NONPREFERRED | ISO_4014_M22x100_STEEL_GRADE_A_HEXAGON_HEAD_NONPREFERRED_BOLT | M22 | 22 | 2.5 | 50 | 100 | 0.8 | 0.2 | 24.4 | 22 | 31.71 | 37.72 | 4 | 14.215 | 9.65 | 0.8 | 34 | 37.5 | 50 | A | St | ISO 4014 | 1999
ISO 4014 BOLT M22x110 STEEL GRADE A HEXAGON HEAD NONPREFERRED | ISO_4014_M22x110_STEEL_GRADE_A_HEXAGON_HEAD_NONPREFERRED_BOLT | M22 | 22 | 2.5 | 50 | 110 | 0.8 | 0.2 | 24.4 | 22 | 31.71 | 37.72 | 4 | 14.215 | 9.65 | 0.8 | 34 | 47.5 | 60 | A | St | ISO 4014 | 1999
ISO 4014 BOLT M22x120 STEEL GRADE A HEXAGON HEAD NONPREFERRED | ISO_4014_M22x120_STEEL_GRADE_A_HEXAGON_HEAD_NONPREFERRED_BOLT | M22 | 22 | 2.5 | 50 | 120 | 0.8 | 0.2 | 24.4 | 22 | 31.71 | 37.72 | 4 | 14.215 | 9.65 | 0.8 | 34 | 57.5 | 70 | A | St | ISO 4014 | 1999
ISO 4014 BOLT M22x130 STEEL GRADE A HEXAGON HEAD NONPREFERRED | ISO_4014_M22x130_STEEL_GRADE_A_HEXAGON_HEAD_NONPREFERRED_BOLT | M22 | 22 | 2.5 | 56 | 130 | 0.8 | 0.2 | 24.4 | 22 | 31.71 | 37.72 | 4 | 14.215 | 9.65 | 0.8 | 34 | 61.5 | 74 | A | St | ISO 4014 | 1999
ISO 4014 BOLT M22x140 STEEL GRADE A HEXAGON HEAD NONPREFERRED | ISO_4014_M22x140_STEEL_GRADE_A_HEXAGON_HEAD_NONPREFERRED_BOLT | M22 | 22 | 2.5 | 56 | 140 | 0.8 | 0.2 | 24.4 | 22 | 31.71 | 37.72 | 4 | 14.215 | 9.65 | 0.8 | 34 | 71.5 | 84 | A | St | ISO 4014 | 1999
ISO 4014 BOLT M22x150 STEEL GRADE A HEXAGON HEAD NONPREFERRED | ISO_4014_M22x150_STEEL_GRADE_A_HEXAGON_HEAD_NONPREFERRED_BOLT | M22 | 22 | 2.5 | 56 | 150 | 0.8 | 0.2 | 24.4 | 22 | 31.71 | 37.72 | 4 | 14.215 | 9.65 | 0.8 | 34 | 81.5 | 94 | A | St | ISO 4014 | 1999
ISO 4014 BOLT M22x160 STEEL GRADE B HEXAGON HEAD NONPREFERRED | ISO_4014_M22x160_STEEL_GRADE_B_HEXAGON_HEAD_NONPREFERRED_BOLT | M22 | 22 | 2.5 | 56 | 160 | 0.8 | 0.2 | 24.4 | 22 | 31.35 | 37.29 | 4 | 14.35 | 9.56 | 0.8 | 34 | 91.5 | 104 | B | St | ISO 4014 | 1999
ISO 4014 BOLT M22x180 STEEL GRADE B HEXAGON HEAD NONPREFERRED | ISO_4014_M22x180_STEEL_GRADE_B_HEXAGON_HEAD_NONPREFERRED_BOLT | M22 | 22 | 2.5 | 56 | 180 | 0.8 | 0.2 | 24.4 | 22 | 31.35 | 37.29 | 4 | 14.35 | 9.56 | 0.8 | 34 | 111.5 | 124 | B | St | ISO 4014 | 1999
ISO 4014 BOLT M22x200 STEEL GRADE B HEXAGON HEAD NONPREFERRED | ISO_4014_M22x200_STEEL_GRADE_B_HEXAGON_HEAD_NONPREFERRED_BOLT | M22 | 22 | 2.5 | 56 | 200 | 0.8 | 0.2 | 24.4 | 22 | 31.35 | 37.29 | 4 | 14.35 | 9.56 | 0.8 | 34 | 131.5 | 144 | B | St | ISO 4014 | 1999
ISO 4014 BOLT M22x220 STEEL GRADE B HEXAGON HEAD NONPREFERRED | ISO_4014_M22x220_STEEL_GRADE_B_HEXAGON_HEAD_NONPREFERRED_BOLT | M22 | 22 | 2.5 | 69 | 220 | 0.8 | 0.2 | 24.4 | 22 | 31.35 | 37.29 | 4 | 14.35 | 9.56 | 0.8 | 34 | 138.5 | 151 | B | St | ISO 4014 | 1999
ISO 4014 BOLT M27x100 STEEL GRADE B HEXAGON HEAD NONPREFERRED | ISO_4014_M27x100_STEEL_GRADE_B_HEXAGON_HEAD_NONPREFERRED_BOLT | M27 | 27 | 3 | 60 | 100 | 0.8 | 0.2 | 30.4 | 27 | 38 | 45.2 | 6 | 17.35 | 11.66 | 1 | 41 | 25 | 40 | B | St | ISO 4014 | 1999
ISO 4014 BOLT M27x110 STEEL GRADE B HEXAGON HEAD NONPREFERRED | ISO_4014_M27x110_STEEL_GRADE_B_HEXAGON_HEAD_NONPREFERRED_BOLT | M27 | 27 | 3 | 60 | 110 | 0.8 | 0.2 | 30.4 | 27 | 38 | 45.2 | 6 | 17.35 | 11.66 | 1 | 41 | 35 | 50 | B | St | ISO 4014 | 1999
ISO 4014 BOLT M27x120 STEEL GRADE B HEXAGON HEAD NONPREFERRED | ISO_4014_M27x120_STEEL_GRADE_B_HEXAGON_HEAD_NONPREFERRED_BOLT | M27 | 27 | 3 | 60 | 120 | 0.8 | 0.2 | 30.4 | 27 | 38 | 45.2 | 6 | 17.35 | 11.66 | 1 | 41 | 45 | 60 | B | St | ISO 4014 | 1999
ISO 4014 BOLT M27x130 STEEL GRADE B HEXAGON HEAD NONPREFERRED | ISO_4014_M27x130_STEEL_GRADE_B_HEXAGON_HEAD_NONPREFERRED_BOLT | M27 | 27 | 3 | 66 | 130 | 0.8 | 0.2 | 30.4 | 27 | 38 | 45.2 | 6 | 17.35 | 11.66 | 1 | 41 | 49 | 64 | B | St | ISO 4014 | 1999
ISO 4014 BOLT M27x140 STEEL GRADE B HEXAGON HEAD NONPREFERRED | ISO_4014_M27x140_STEEL_GRADE_B_HEXAGON_HEAD_NONPREFERRED_BOLT | M27 | 27 | 3 | 66 | 140 | 0.8 | 0.2 | 30.4 | 27 | 38 | 45.2 | 6 | 17.35 | 11.66 | 1 | 41 | 59 | 74 | B | St | ISO 4014 | 1999
ISO 4014 BOLT M27x150 STEEL GRADE B HEXAGON HEAD NONPREFERRED | ISO_4014_M27x150_STEEL_GRADE_B_HEXAGON_HEAD_NONPREFERRED_BOLT | M27 | 27 | 3 | 66 | 150 | 0.8 | 0.2 | 30.4 | 27 | 38 | 45.2 | 6 | 17.35 | 11.66 | 1 | 41 | 69 | 84 | B | St | ISO 4014 | 1999
ISO 4014 BOLT M27x160 STEEL GRADE B HEXAGON HEAD NONPREFERRED | ISO_4014_M27x160_STEEL_GRADE_B_HEXAGON_HEAD_NONPREFERRED_BOLT | M27 | 27 | 3 | 66 | 160 | 0.8 | 0.2 | 30.4 | 27 | 38 | 45.2 | 6 | 17.35 | 11.66 | 1 | 41 | 79 | 94 | B | St | ISO 4014 | 1999
ISO 4014 BOLT M27x180 STEEL GRADE B HEXAGON HEAD NONPREFERRED | ISO_4014_M27x180_STEEL_GRADE_B_HEXAGON_HEAD_NONPREFERRED_BOLT | M27 | 27 | 3 | 66 | 180 | 0.8 | 0.2 | 30.4 | 27 | 38 | 45.2 | 6 | 17.35 | 11.66 | 1 | 41 | 99 | 114 | B | St | ISO 4014 | 1999
ISO 4014 BOLT M27x200 STEEL GRADE B HEXAGON HEAD NONPREFERRED | ISO_4014_M27x200_STEEL_GRADE_B_HEXAGON_HEAD_NONPREFERRED_BOLT | M27 | 27 | 3 | 66 | 200 | 0.8 | 0.2 | 30.4 | 27 | 38 | 45.2 | 6 | 17.35 | 11.66 | 1 | 41 | 119 | 134 | B | St | ISO 4014 | 1999
ISO 4014 BOLT M27x220 STEEL GRADE B HEXAGON HEAD NONPREFERRED | ISO_4014_M27x220_STEEL_GRADE_B_HEXAGON_HEAD_NONPREFERRED_BOLT | M27 | 27 | 3 | 79 | 220 | 0.8 | 0.2 | 30.4 | 27 | 38 | 45.2 | 6 | 17.35 | 11.66 | 1 | 41 | 126 | 141 | B | St | ISO 4014 | 1999
ISO 4014 BOLT M27x240 STEEL GRADE B HEXAGON HEAD NONPREFERRED | ISO_4014_M27x240_STEEL_GRADE_B_HEXAGON_HEAD_NONPREFERRED_BOLT | M27 | 27 | 3 | 79 | 240 | 0.8 | 0.2 | 30.4 | 27 | 38 | 45.2 | 6 | 17.35 | 11.66 | 1 | 41 | 146 | 161 | B | St | ISO 4014 | 1999
ISO 4014 BOLT M27x260 STEEL GRADE B HEXAGON HEAD NONPREFERRED | ISO_4014_M27x260_STEEL_GRADE_B_HEXAGON_HEAD_NONPREFERRED_BOLT | M27 | 27 | 3 | 79 | 260 | 0.8 | 0.2 | 30.4 | 27 | 38 | 45.2 | 6 | 17.35 | 11.66 | 1 | 41 | 166 | 181 | B | St | ISO 4014 | 1999
ISO 4014 BOLT M33x130 STEEL GRADE B HEXAGON HEAD NONPREFERRED | ISO_4014_M33x130_STEEL_GRADE_B_HEXAGON_HEAD_NONPREFERRED_BOLT | M33 | 33 | 3.5 | 78 | 130 | 0.8 | 0.2 | 36.4 | 33 | 46.55 | 55.37 | 6 | 21.42 | 14.41 | 1 | 50 | 34.5 | 52 | B | St | ISO 4014 | 1999
ISO 4014 BOLT M33x140 STEEL GRADE B HEXAGON HEAD NONPREFERRED | ISO_4014_M33x140_STEEL_GRADE_B_HEXAGON_HEAD_NONPREFERRED_BOLT | M33 | 33 | 3.5 | 78 | 140 | 0.8 | 0.2 | 36.4 | 33 | 46.55 | 55.37 | 6 | 21.42 | 14.41 | 1 | 50 | 44.5 | 62 | B | St | ISO 4014 | 1999
ISO 4014 BOLT M33x150 STEEL GRADE B HEXAGON HEAD NONPREFERRED | ISO_4014_M33x150_STEEL_GRADE_B_HEXAGON_HEAD_NONPREFERRED_BOLT | M33 | 33 | 3.5 | 78 | 150 | 0.8 | 0.2 | 36.4 | 33 | 46.55 | 55.37 | 6 | 21.42 | 14.41 | 1 | 50 | 54.5 | 72 | B | St | ISO 4014 | 1999
ISO 4014 BOLT M33x160 STEEL GRADE B HEXAGON HEAD NONPREFERRED | ISO_4014_M33x160_STEEL_GRADE_B_HEXAGON_HEAD_NONPREFERRED_BOLT | M33 | 33 | 3.5 | 78 | 160 | 0.8 | 0.2 | 36.4 | 33 | 46.55 | 55.37 | 6 | 21.42 | 14.41 | 1 | 50 | 64.5 | 82 | B | St | ISO 4014 | 1999
ISO 4014 BOLT M33x180 STEEL GRADE B HEXAGON HEAD NONPREFERRED | ISO_4014_M33x180_STEEL_GRADE_B_HEXAGON_HEAD_NONPREFERRED_BOLT | M33 | 33 | 3.5 | 78 | 180 | 0.8 | 0.2 | 36.4 | 33 | 46.55 | 55.37 | 6 | 21.42 | 14.41 | 1 | 50 | 84.5 | 102 | B | St | ISO 4014 | 1999
ISO 4014 BOLT M33x200 STEEL GRADE B HEXAGON HEAD NONPREFERRED | ISO_4014_M33x200_STEEL_GRADE_B_HEXAGON_HEAD_NONPREFERRED_BOLT | M33 | 33 | 3.5 | 78 | 200 | 0.8 | 0.2 | 36.4 | 33 | 46.55 | 55.37 | 6 | 21.42 | 14.41 | 1 | 50 | 104.5 | 122 | B | St | ISO 4014 | 1999
ISO 4014 BOLT M33x220 STEEL GRADE B HEXAGON HEAD NONPREFERRED | ISO_4014_M33x220_STEEL_GRADE_B_HEXAGON_HEAD_NONPREFERRED_BOLT | M33 | 33 | 3.5 | 91 | 220 | 0.8 | 0.2 | 36.4 | 33 | 46.55 | 55.37 | 6 | 21.42 | 14.41 | 1 | 50 | 111.5 | 129 | B | St | ISO 4014 | 1999
ISO 4014 BOLT M33x240 STEEL GRADE B HEXAGON HEAD NONPREFERRED | ISO_4014_M33x240_STEEL_GRADE_B_HEXAGON_HEAD_NONPREFERRED_BOLT | M33 | 33 | 3.5 | 91 | 240 | 0.8 | 0.2 | 36.4 | 33 | 46.55 | 55.37 | 6 | 21.42 | 14.41 | 1 | 50 | 131.5 | 149 | B | St | ISO 4014 | 1999
ISO 4014 BOLT M33x260 STEEL GRADE B HEXAGON HEAD NONPREFERRED | ISO_4014_M33x260_STEEL_GRADE_B_HEXAGON_HEAD_NONPREFERRED_BOLT | M33 | 33 | 3.5 | 91 | 260 | 0.8 | 0.2 | 36.4 | 33 | 46.55 | 55.37 | 6 | 21.42 | 14.41 | 1 | 50 | 151.5 | 169 | B | St | ISO 4014 | 1999
ISO 4014 BOLT M33x280 STEEL GRADE B HEXAGON HEAD NONPREFERRED | ISO_4014_M33x280_STEEL_GRADE_B_HEXAGON_HEAD_NONPREFERRED_BOLT | M33 | 33 | 3.5 | 91 | 280 | 0.8 | 0.2 | 36.4 | 33 | 46.55 | 55.37 | 6 | 21.42 | 14.41 | 1 | 50 | 171.5 | 189 | B | St | ISO 4014 | 1999
ISO 4014 BOLT M33x300 STEEL GRADE B HEXAGON HEAD NONPREFERRED | ISO_4014_M33x300_STEEL_GRADE_B_HEXAGON_HEAD_NONPREFERRED_BOLT | M33 | 33 | 3.5 | 91 | 300 | 0.8 | 0.2 | 36.4 | 33 | 46.55 | 55.37 | 6 | 21.42 | 14.41 | 1 | 50 | 191.5 | 209 | B | St | ISO 4014 | 1999
ISO 4014 BOLT M33x320 STEEL GRADE B HEXAGON HEAD NONPREFERRED | ISO_4014_M33x320_STEEL_GRADE_B_HEXAGON_HEAD_NONPREFERRED_BOLT | M33 | 33 | 3.5 | 91 | 320 | 0.8 | 0.2 | 36.4 | 33 | 46.55 | 55.37 | 6 | 21.42 | 14.41 | 1 | 50 | 211.5 | 229 | B | St | ISO 4014 | 1999
ISO 4014 BOLT M39x150 STEEL GRADE B HEXAGON HEAD NONPREFERRED | ISO_4014_M39x150_STEEL_GRADE_B_HEXAGON_HEAD_NONPREFERRED_BOLT | M39 | 39 | 4 | 90 | 150 | 1 | 0.3 | 42.4 | 39 | 55.86 | 66.44 | 6 | 25.42 | 17.21 | 1 | 60 | 40 | 60 | B | St | ISO 4014 | 1999
ISO 4014 BOLT M39x160 STEEL GRADE B HEXAGON HEAD NONPREFERRED | ISO_4014_M39x160_STEEL_GRADE_B_HEXAGON_HEAD_NONPREFERRED_BOLT | M39 | 39 | 4 | 90 | 160 | 1 | 0.3 | 42.4 | 39 | 55.86 | 66.44 | 6 | 25.42 | 17.21 | 1 | 60 | 50 | 70 | B | St | ISO 4014 | 1999
ISO 4014 BOLT M39x180 STEEL GRADE B HEXAGON HEAD NONPREFERRED | ISO_4014_M39x180_STEEL_GRADE_B_HEXAGON_HEAD_NONPREFERRED_BOLT | M39 | 39 | 4 | 90 | 180 | 1 | 0.3 | 42.4 | 39 | 55.86 | 66.44 | 6 | 25.42 | 17.21 | 1 | 60 | 70 | 90 | B | St | ISO 4014 | 1999
ISO 4014 BOLT M39x200 STEEL GRADE B HEXAGON HEAD NONPREFERRED | ISO_4014_M39x200_STEEL_GRADE_B_HEXAGON_HEAD_NONPREFERRED_BOLT | M39 | 39 | 4 | 90 | 200 | 1 | 0.3 | 42.4 | 39 | 55.86 | 66.44 | 6 | 25.42 | 17.21 | 1 | 60 | 90 | 110 | B | St | ISO 4014 | 1999
ISO 4014 BOLT M39x220 STEEL GRADE B HEXAGON HEAD NONPREFERRED | ISO_4014_M39x220_STEEL_GRADE_B_HEXAGON_HEAD_NONPREFERRED_BOLT | M39 | 39 | 4 | 103 | 220 | 1 | 0.3 | 42.4 | 39 | 55.86 | 66.44 | 6 | 25.42 | 17.21 | 1 | 60 | 97 | 117 | B | St | ISO 4014 | 1999
ISO 4014 BOLT M39x240 STEEL GRADE B HEXAGON HEAD NONPREFERRED | ISO_4014_M39x240_STEEL_GRADE_B_HEXAGON_HEAD_NONPREFERRED_BOLT | M39 | 39 | 4 | 103 | 240 | 1 | 0.3 | 42.4 | 39 | 55.86 | 66.44 | 6 | 25.42 | 17.21 | 1 | 60 | 117 | 137 | B | St | ISO 4014 | 1999
ISO 4014 BOLT M39x260 STEEL GRADE B HEXAGON HEAD NONPREFERRED | ISO_4014_M39x260_STEEL_GRADE_B_HEXAGON_HEAD_NONPREFERRED_BOLT | M39 | 39 | 4 | 103 | 260 | 1 | 0.3 | 42.4 | 39 | 55.86 | 66.44 | 6 | 25.42 | 17.21 | 1 | 60 | 137 | 157 | B | St | ISO 4014 | 1999
ISO 4014 BOLT M39x280 STEEL GRADE B HEXAGON HEAD NONPREFERRED | ISO_4014_M39x280_STEEL_GRADE_B_HEXAGON_HEAD_NONPREFERRED_BOLT | M39 | 39 | 4 | 103 | 280 | 1 | 0.3 | 42.4 | 39 | 55.86 | 66.44 | 6 | 25.42 | 17.21 | 1 | 60 | 157 | 177 | B | St | ISO 4014 | 1999
ISO 4014 BOLT M39x300 STEEL GRADE B HEXAGON HEAD NONPREFERRED | ISO_4014_M39x300_STEEL_GRADE_B_HEXAGON_HEAD_NONPREFERRED_BOLT | M39 | 39 | 4 | 103 | 300 | 1 | 0.3 | 42.4 | 39 | 55.86 | 66.44 | 6 | 25.42 | 17.21 | 1 | 60 | 177 | 197 | B | St | ISO 4014 | 1999
ISO 4014 BOLT M39x320 STEEL GRADE B HEXAGON HEAD NONPREFERRED | ISO_4014_M39x320_STEEL_GRADE_B_HEXAGON_HEAD_NONPREFERRED_BOLT | M39 | 39 | 4 | 103 | 320 | 1 | 0.3 | 42.4 | 39 | 55.86 | 66.44 | 6 | 25.42 | 17.21 | 1 | 60 | 197 | 217 | B | St | ISO 4014 | 1999
ISO 4014 BOLT M39x340 STEEL GRADE B HEXAGON HEAD NONPREFERRED | ISO_4014_M39x340_STEEL_GRADE_B_HEXAGON_HEAD_NONPREFERRED_BOLT | M39 | 39 | 4 | 103 | 340 | 1 | 0.3 | 42.4 | 39 | 55.86 | 66.44 | 6 | 25.42 | 17.21 | 1 | 60 | 217 | 237 | B | St | ISO 4014 | 1999
ISO 4014 BOLT M39x360 STEEL GRADE B HEXAGON HEAD NONPREFERRED | ISO_4014_M39x360_STEEL_GRADE_B_HEXAGON_HEAD_NONPREFERRED_BOLT | M39 | 39 | 4 | 103 | 360 | 1 | 0.3 | 42.4 | 39 | 55.86 | 66.44 | 6 | 25.42 | 17.21 | 1 | 60 | 237 | 257 | B | St | ISO 4014 | 1999
ISO 4014 BOLT M39x380 STEEL GRADE B HEXAGON HEAD NONPREFERRED | ISO_4014_M39x380_STEEL_GRADE_B_HEXAGON_HEAD_NONPREFERRED_BOLT | M39 | 39 | 4 | 103 | 380 | 1 | 0.3 | 42.4 | 39 | 55.86 | 66.44 | 6 | 25.42 | 17.21 | 1 | 60 | 257 | 277 | B | St | ISO 4014 | 1999
ISO 4014 BOLT M45x180 STEEL GRADE B HEXAGON HEAD NONPREFERRED | ISO_4014_M45x180_STEEL_GRADE_B_HEXAGON_HEAD_NONPREFERRED_BOLT | M45 | 45 | 4.5 | 102 | 180 | 1 | 0.3 | 48.6 | 45 | 64.7 | 76.95 | 8 | 28.42 | 19.31 | 1.2 | 70 | 55.5 | 78 | B | St | ISO 4014 | 1999
ISO 4014 BOLT M45x200 STEEL GRADE B HEXAGON HEAD NONPREFERRED | ISO_4014_M45x200_STEEL_GRADE_B_HEXAGON_HEAD_NONPREFERRED_BOLT | M45 | 45 | 4.5 | 102 | 200 | 1 | 0.3 | 48.6 | 45 | 64.7 | 76.95 | 8 | 28.42 | 19.31 | 1.2 | 70 | 75.5 | 98 | B | St | ISO 4014 | 1999
ISO 4014 BOLT M45x220 STEEL GRADE B HEXAGON HEAD NONPREFERRED | ISO_4014_M45x220_STEEL_GRADE_B_HEXAGON_HEAD_NONPREFERRED_BOLT | M45 | 45 | 4.5 | 115 | 220 | 1 | 0.3 | 48.6 | 45 | 64.7 | 76.95 | 8 | 28.42 | 19.31 | 1.2 | 70 | 82.5 | 105 | B | St | ISO 4014 | 1999
ISO 4014 BOLT M45x240 STEEL GRADE B HEXAGON HEAD NONPREFERRED | ISO_4014_M45x240_STEEL_GRADE_B_HEXAGON_HEAD_NONPREFERRED_BOLT | M45 | 45 | 4.5 | 115 | 240 | 1 | 0.3 | 48.6 | 45 | 64.7 | 76.95 | 8 | 28.42 | 19.31 | 1.2 | 70 | 102.5 | 125 | B | St | ISO 4014 | 1999
ISO 4014 BOLT M45x260 STEEL GRADE B HEXAGON HEAD NONPREFERRED | ISO_4014_M45x260_STEEL_GRADE_B_HEXAGON_HEAD_NONPREFERRED_BOLT | M45 | 45 | 4.5 | 115 | 260 | 1 | 0.3 | 48.6 | 45 | 64.7 | 76.95 | 8 | 28.42 | 19.31 | 1.2 | 70 | 122.5 | 145 | B | St | ISO 4014 | 1999
ISO 4014 BOLT M45x280 STEEL GRADE B HEXAGON HEAD NONPREFERRED | ISO_4014_M45x280_STEEL_GRADE_B_HEXAGON_HEAD_NONPREFERRED_BOLT | M45 | 45 | 4.5 | 115 | 280 | 1 | 0.3 | 48.6 | 45 | 64.7 | 76.95 | 8 | 28.42 | 19.31 | 1.2 | 70 | 142.5 | 165 | B | St | ISO 4014 | 1999
ISO 4014 BOLT M45x300 STEEL GRADE B HEXAGON HEAD NONPREFERRED | ISO_4014_M45x300_STEEL_GRADE_B_HEXAGON_HEAD_NONPREFERRED_BOLT | M45 | 45 | 4.5 | 115 | 300 | 1 | 0.3 | 48.6 | 45 | 64.7 | 76.95 | 8 | 28.42 | 19.31 | 1.2 | 70 | 162.5 | 185 | B | St | ISO 4014 | 1999
ISO 4014 BOLT M45x320 STEEL GRADE B HEXAGON HEAD NONPREFERRED | ISO_4014_M45x320_STEEL_GRADE_B_HEXAGON_HEAD_NONPREFERRED_BOLT | M45 | 45 | 4.5 | 115 | 320 | 1 | 0.3 | 48.6 | 45 | 64.7 | 76.95 | 8 | 28.42 | 19.31 | 1.2 | 70 | 182.5 | 205 | B | St | ISO 4014 | 1999
ISO 4014 BOLT M45x340 STEEL GRADE B HEXAGON HEAD NONPREFERRED | ISO_4014_M45x340_STEEL_GRADE_B_HEXAGON_HEAD_NONPREFERRED_BOLT | M45 | 45 | 4.5 | 115 | 340 | 1 | 0.3 | 48.6 | 45 | 64.7 | 76.95 | 8 | 28.42 | 19.31 | 1.2 | 70 | 202.5 | 225 | B | St | ISO 4014 | 1999
ISO 4014 BOLT M45x360 STEEL GRADE B HEXAGON HEAD NONPREFERRED | ISO_4014_M45x360_STEEL_GRADE_B_HEXAGON_HEAD_NONPREFERRED_BOLT | M45 | 45 | 4.5 | 115 | 360 | 1 | 0.3 | 48.6 | 45 | 64.7 | 76.95 | 8 | 28.42 | 19.31 | 1.2 | 70 | 222.5 | 245 | B | St | ISO 4014 | 1999
ISO 4014 BOLT M45x380 STEEL GRADE B HEXAGON HEAD NONPREFERRED | ISO_4014_M45x380_STEEL_GRADE_B_HEXAGON_HEAD_NONPREFERRED_BOLT | M45 | 45 | 4.5 | 115 | 380 | 1 | 0.3 | 48.6 | 45 | 64.7 | 76.95 | 8 | 28.42 | 19.31 | 1.2 | 70 | 242.5 | 265 | B | St | ISO 4014 | 1999
ISO 4014 BOLT M45x400 STEEL GRADE B HEXAGON HEAD NONPREFERRED | ISO_4014_M45x400_STEEL_GRADE_B_HEXAGON_HEAD_NONPREFERRED_BOLT | M45 | 45 | 4.5 | 115 | 400 | 1 | 0.3 | 48.6 | 45 | 64.7 | 76.95 | 8 | 28.42 | 19.31 | 1.2 | 70 | 262.5 | 285 | B | St | ISO 4014 | 1999
ISO 4014 BOLT M45x420 STEEL GRADE B HEXAGON HEAD NONPREFERRED | ISO_4014_M45x420_STEEL_GRADE_B_HEXAGON_HEAD_NONPREFERRED_BOLT | M45 | 45 | 4.5 | 115 | 420 | 1 | 0.3 | 48.6 | 45 | 64.7 | 76.95 | 8 | 28.42 | 19.31 | 1.2 | 70 | 282.5 | 305 | B | St | ISO 4014 | 1999
ISO 4014 BOLT M45x440 STEEL GRADE B HEXAGON HEAD NONPREFERRED | ISO_4014_M45x440_STEEL_GRADE_B_HEXAGON_HEAD_NONPREFERRED_BOLT | M45 | 45 | 4.5 | 115 | 440 | 1 | 0.3 | 48.6 | 45 | 64.7 | 76.95 | 8 | 28.42 | 19.31 | 1.2 | 70 | 302.5 | 325 | B | St | ISO 4014 | 1999
ISO 4014 BOLT M52x200 STEEL GRADE B HEXAGON HEAD NONPREFERRED | ISO_4014_M52x200_STEEL_GRADE_B_HEXAGON_HEAD_NONPREFERRED_BOLT | M52 | 52 | 5 | 116 | 200 | 1 | 0.3 | 56.6 | 52 | 74.2 | 88.25 | 10 | 33.5 | 22.75 | 1.6 | 80 | 59 | 84 | B | St | ISO 4014 | 1999
ISO 4014 BOLT M52x220 STEEL GRADE B HEXAGON HEAD NONPREFERRED | ISO_4014_M52x220_STEEL_GRADE_B_HEXAGON_HEAD_NONPREFERRED_BOLT | M52 | 52 | 5 | 129 | 220 | 1 | 0.3 | 56.6 | 52 | 74.2 | 88.25 | 10 | 33.5 | 22.75 | 1.6 | 80 | 66 | 91 | B | St | ISO 4014 | 1999
ISO 4014 BOLT M52x240 STEEL GRADE B HEXAGON HEAD NONPREFERRED | ISO_4014_M52x240_STEEL_GRADE_B_HEXAGON_HEAD_NONPREFERRED_BOLT | M52 | 52 | 5 | 129 | 240 | 1 | 0.3 | 56.6 | 52 | 74.2 | 88.25 | 10 | 33.5 | 22.75 | 1.6 | 80 | 86 | 111 | B | St | ISO 4014 | 1999
ISO 4014 BOLT M52x260 STEEL GRADE B HEXAGON HEAD NONPREFERRED | ISO_4014_M52x260_STEEL_GRADE_B_HEXAGON_HEAD_NONPREFERRED_BOLT | M52 | 52 | 5 | 129 | 260 | 1 | 0.3 | 56.6 | 52 | 74.2 | 88.25 | 10 | 33.5 | 22.75 | 1.6 | 80 | 106 | 131 | B | St | ISO 4014 | 1999
ISO 4014 BOLT M52x280 STEEL GRADE B HEXAGON HEAD NONPREFERRED | ISO_4014_M52x280_STEEL_GRADE_B_HEXAGON_HEAD_NONPREFERRED_BOLT | M52 | 52 | 5 | 129 | 280 | 1 | 0.3 | 56.6 | 52 | 74.2 | 88.25 | 10 | 33.5 | 22.75 | 1.6 | 80 | 126 | 151 | B | St | ISO 4014 | 1999
ISO 4014 BOLT M52x300 STEEL GRADE B HEXAGON HEAD NONPREFERRED | ISO_4014_M52x300_STEEL_GRADE_B_HEXAGON_HEAD_NONPREFERRED_BOLT | M52 | 52 | 5 | 129 | 300 | 1 | 0.3 | 56.6 | 52 | 74.2 | 88.25 | 10 | 33.5 | 22.75 | 1.6 | 80 | 146 | 171 | B | St | ISO 4014 | 1999
ISO 4014 BOLT M52x320 STEEL GRADE B HEXAGON HEAD NONPREFERRED | ISO_4014_M52x320_STEEL_GRADE_B_HEXAGON_HEAD_NONPREFERRED_BOLT | M52 | 52 | 5 | 129 | 320 | 1 | 0.3 | 56.6 | 52 | 74.2 | 88.25 | 10 | 33.5 | 22.75 | 1.6 | 80 | 166 | 191 | B | St | ISO 4014 | 1999
ISO 4014 BOLT M52x340 STEEL GRADE B HEXAGON HEAD NONPREFERRED | ISO_4014_M52x340_STEEL_GRADE_B_HEXAGON_HEAD_NONPREFERRED_BOLT | M52 | 52 | 5 | 129 | 340 | 1 | 0.3 | 56.6 | 52 | 74.2 | 88.25 | 10 | 33.5 | 22.75 | 1.6 | 80 | 186 | 211 | B | St | ISO 4014 | 1999
ISO 4014 BOLT M52x360 STEEL GRADE B HEXAGON HEAD NONPREFERRED | ISO_4014_M52x360_STEEL_GRADE_B_HEXAGON_HEAD_NONPREFERRED_BOLT | M52 | 52 | 5 | 129 | 360 | 1 | 0.3 | 56.6 | 52 | 74.2 | 88.25 | 10 | 33.5 | 22.75 | 1.6 | 80 | 206 | 231 | B | St | ISO 4014 | 1999
ISO 4014 BOLT M52x380 STEEL GRADE B HEXAGON HEAD NONPREFERRED | ISO_4014_M52x380_STEEL_GRADE_B_HEXAGON_HEAD_NONPREFERRED_BOLT | M52 | 52 | 5 | 129 | 380 | 1 | 0.3 | 56.6 | 52 | 74.2 | 88.25 | 10 | 33.5 | 22.75 | 1.6 | 80 | 226 | 251 | B | St | ISO 4014 | 1999
ISO 4014 BOLT M52x400 STEEL GRADE B HEXAGON HEAD NONPREFERRED | ISO_4014_M52x400_STEEL_GRADE_B_HEXAGON_HEAD_NONPREFERRED_BOLT | M52 | 52 | 5 | 129 | 400 | 1 | 0.3 | 56.6 | 52 | 74.2 | 88.25 | 10 | 33.5 | 22.75 | 1.6 | 80 | 246 | 271 | B | St | ISO 4014 | 1999
ISO 4014 BOLT M52x420 STEEL GRADE B HEXAGON HEAD NONPREFERRED | ISO_4014_M52x420_STEEL_GRADE_B_HEXAGON_HEAD_NONPREFERRED_BOLT | M52 | 52 | 5 | 129 | 420 | 1 | 0.3 | 56.6 | 52 | 74.2 | 88.25 | 10 | 33.5 | 22.75 | 1.6 | 80 | 266 | 291 | B | St | ISO 4014 | 1999
ISO 4014 BOLT M52x440 STEEL GRADE B HEXAGON HEAD NONPREFERRED | ISO_4014_M52x440_STEEL_GRADE_B_HEXAGON_HEAD_NONPREFERRED_BOLT | M52 | 52 | 5 | 129 | 440 | 1 | 0.3 | 56.6 | 52 | 74.2 | 88.25 | 10 | 33.5 | 22.75 | 1.6 | 80 | 286 | 311 | B | St | ISO 4014 | 1999
ISO 4014 BOLT M52x460 STEEL GRADE B HEXAGON HEAD NONPREFERRED | ISO_4014_M52x460_STEEL_GRADE_B_HEXAGON_HEAD_NONPREFERRED_BOLT | M52 | 52 | 5 | 129 | 460 | 1 | 0.3 | 56.6 | 52 | 74.2 | 88.25 | 10 | 33.5 | 22.75 | 1.6 | 80 | 306 | 331 | B | St | ISO 4014 | 1999
ISO 4014 BOLT M52x480 STEEL GRADE B HEXAGON HEAD NONPREFERRED | ISO_4014_M52x480_STEEL_GRADE_B_HEXAGON_HEAD_NONPREFERRED_BOLT | M52 | 52 | 5 | 129 | 480 | 1 | 0.3 | 56.6 | 52 | 74.2 | 88.25 | 10 | 33.5 | 22.75 | 1.6 | 80 | 326 | 351 | B | St | ISO 4014 | 1999
ISO 4014 BOLT M60x240 STEEL GRADE B HEXAGON HEAD NONPREFERRED | ISO_4014_M60x240_STEEL_GRADE_B_HEXAGON_HEAD_NONPREFERRED_BOLT | M60 | 60 | 5.5 | 145 | 240 | 1 | 0.3 | 67 | 60 | 83.41 | 99.21 | 12 | 38.5 | 26.25 | 2 | 90 | 67.5 | 95 | B | St | ISO 4014 | 1999
ISO 4014 BOLT M60x260 STEEL GRADE B HEXAGON HEAD NONPREFERRED | ISO_4014_M60x260_STEEL_GRADE_B_HEXAGON_HEAD_NONPREFERRED_BOLT | M60 | 60 | 5.5 | 145 | 260 | 1 | 0.3 | 67 | 60 | 83.41 | 99.21 | 12 | 38.5 | 26.25 | 2 | 90 | 87.5 | 115 | B | St | ISO 4014 | 1999
ISO 4014 BOLT M60x280 STEEL GRADE B HEXAGON HEAD NONPREFERRED | ISO_4014_M60x280_STEEL_GRADE_B_HEXAGON_HEAD_NONPREFERRED_BOLT | M60 | 60 | 5.5 | 145 | 280 | 1 | 0.3 | 67 | 60 | 83.41 | 99.21 | 12 | 38.5 | 26.25 | 2 | 90 | 107.5 | 135 | B | St | ISO 4014 | 1999
ISO 4014 BOLT M60x300 STEEL GRADE B HEXAGON HEAD NONPREFERRED | ISO_4014_M60x300_STEEL_GRADE_B_HEXAGON_HEAD_NONPREFERRED_BOLT | M60 | 60 | 5.5 | 145 | 300 | 1 | 0.3 | 67 | 60 | 83.41 | 99.21 | 12 | 38.5 | 26.25 | 2 | 90 | 127.5 | 155 | B | St | ISO 4014 | 1999
ISO 4014 BOLT M60x320 STEEL GRADE B HEXAGON HEAD NONPREFERRED | ISO_4014_M60x320_STEEL_GRADE_B_HEXAGON_HEAD_NONPREFERRED_BOLT | M60 | 60 | 5.5 | 145 | 320 | 1 | 0.3 | 67 | 60 | 83.41 | 99.21 | 12 | 38.5 | 26.25 | 2 | 90 | 147.5 | 175 | B | St | ISO 4014 | 1999
ISO 4014 BOLT M60x340 STEEL GRADE B HEXAGON HEAD NONPREFERRED | ISO_4014_M60x340_STEEL_GRADE_B_HEXAGON_HEAD_NONPREFERRED_BOLT | M60 | 60 | 5.5 | 145 | 340 | 1 | 0.3 | 67 | 60 | 83.41 | 99.21 | 12 | 38.5 | 26.25 | 2 | 90 | 167.5 | 195 | B | St | ISO 4014 | 1999
ISO 4014 BOLT M60x360 STEEL GRADE B HEXAGON HEAD NONPREFERRED | ISO_4014_M60x360_STEEL_GRADE_B_HEXAGON_HEAD_NONPREFERRED_BOLT | M60 | 60 | 5.5 | 145 | 360 | 1 | 0.3 | 67 | 60 | 83.41 | 99.21 | 12 | 38.5 | 26.25 | 2 | 90 | 187.5 | 215 | B | St | ISO 4014 | 1999
ISO 4014 BOLT M60x380 STEEL GRADE B HEXAGON HEAD NONPREFERRED | ISO_4014_M60x380_STEEL_GRADE_B_HEXAGON_HEAD_NONPREFERRED_BOLT | M60 | 60 | 5.5 | 145 | 380 | 1 | 0.3 | 67 | 60 | 83.41 | 99.21 | 12 | 38.5 | 26.25 | 2 | 90 | 207.4 | 235 | B | St | ISO 4014 | 1999
ISO 4014 BOLT M60x400 STEEL GRADE B HEXAGON HEAD NONPREFERRED | ISO_4014_M60x400_STEEL_GRADE_B_HEXAGON_HEAD_NONPREFERRED_BOLT | M60 | 60 | 5.5 | 145 | 400 | 1 | 0.3 | 67 | 60 | 83.41 | 99.21 | 12 | 38.5 | 26.25 | 2 | 90 | 227.5 | 255 | B | St | ISO 4014 | 1999
ISO 4014 BOLT M60x420 STEEL GRADE B HEXAGON HEAD NONPREFERRED | ISO_4014_M60x420_STEEL_GRADE_B_HEXAGON_HEAD_NONPREFERRED_BOLT | M60 | 60 | 5.5 | 145 | 420 | 1 | 0.3 | 67 | 60 | 83.41 | 99.21 | 12 | 38.5 | 26.25 | 2 | 90 | 247.5 | 275 | B | St | ISO 4014 | 1999
ISO 4014 BOLT M60x440 STEEL GRADE B HEXAGON HEAD NONPREFERRED | ISO_4014_M60x440_STEEL_GRADE_B_HEXAGON_HEAD_NONPREFERRED_BOLT | M60 | 60 | 5.5 | 145 | 440 | 1 | 0.3 | 67 | 60 | 83.41 | 99.21 | 12 | 38.5 | 26.25 | 2 | 90 | 267.5 | 295 | B | St | ISO 4014 | 1999
ISO 4014 BOLT M60x460 STEEL GRADE B HEXAGON HEAD NONPREFERRED | ISO_4014_M60x460_STEEL_GRADE_B_HEXAGON_HEAD_NONPREFERRED_BOLT | M60 | 60 | 5.5 | 145 | 460 | 1 | 0.3 | 67 | 60 | 83.41 | 99.21 | 12 | 38.5 | 26.25 | 2 | 90 | 287.5 | 315 | B | St | ISO 4014 | 1999
ISO 4014 BOLT M60x480 STEEL GRADE B HEXAGON HEAD NONPREFERRED | ISO_4014_M60x480_STEEL_GRADE_B_HEXAGON_HEAD_NONPREFERRED_BOLT | M60 | 60 | 5.5 | 145 | 480 | 1 | 0.3 | 67 | 60 | 83.41 | 99.21 | 12 | 38.5 | 26.25 | 2 | 90 | 307.5 | 335 | B | St | ISO 4014 | 1999
ISO 4014 BOLT M60x500 STEEL GRADE B HEXAGON HEAD NONPREFERRED | ISO_4014_M60x500_STEEL_GRADE_B_HEXAGON_HEAD_NONPREFERRED_BOLT | M60 | 60 | 5.5 | 145 | 500 | 1 | 0.3 | 67 | 60 | 83.41 | 99.21 | 12 | 38.5 | 26.25 | 2 | 90 | 327.5 | 355 | B | St | ISO 4014 | 1999