## ISO_4016_GRADE_C_HEXAGON_HEAD_B
PartNumber | PartName | Designation | d_dia(mm) | P_pitch(mm) | threading(mm) | l_length(mm) | c_max(mm) | da_max(mm) | ds_max(mm) | ds_min(mm) | dw_min(mm) | e_min(mm) | k_max_head_depth(mm) | kw_head_edge_length(mm) | r_min(mm) | s_nom_across_flats(mm) | ls_shoulder_length(mm) | lg_shoulder_length(mm) | Grade | Material | Reference | Edition
ISO 4016 BOLT M5x25 STEEL GRADE C HEXAGON HEAD | ISO_4016_M5x25_STEEL_GRADE_C_HEXAGON_HEAD_BOLT | M5 | 5 | 0.8 | 16 | 25 | 0.5 | 6 | 5.48 | 4.52 | 6.74 | 8.63 | 3.875 | 2.19 | 0.2 | 8 | 5 | 9 | C | St | ISO 4016 | 1999
ISO 4016 BOLT M5x30 STEEL GRADE C HEXAGON HEAD | ISO_4016_M5x30_STEEL_GRADE_C_HEXAGON_HEAD_BOLT | M5 | 5 | 0.8 | 16 | 30 | 0.5 | 6 | 5.48 | 4.52 | 6.74 | 8.63 | 3.875 | 2.19 | 0.2 | 8 | 10 | 14 | C | St | ISO 4016 | 1999
ISO 4016 BOLT M5x35 STEEL GRADE C HEXAGON HEAD | ISO_4016_M5x35_STEEL_GRADE_C_HEXAGON_HEAD_BOLT | M5 | 5 | 0.8 | 16 | 35 | 0.5 | 6 | 5.48 | 4.52 | 6.74 | 8.63 | 3.875 | 2.19 | 0.2 | 8 | 15 | 19 | C | St | ISO 4016 | 1999
ISO 4016 BOLT M5x40 STEEL GRADE C HEXAGON HEAD | ISO_4016_M5x40_STEEL_GRADE_C_HEXAGON_HEAD_BOLT | M5 | 5 | 0.8 | 16 | 40 | 0.5 | 6 | 5.48 | 4.52 | 6.74 | 8.63 | 3.875 | 2.19 | 0.2 | 8 | 20 | 24 | C | St | ISO 4016 | 1999
ISO 4016 BOLT M5x45 STEEL GRADE C HEXAGON HEAD | ISO_4016_M5x45_STEEL_GRADE_C_HEXAGON_HEAD_BOLT | M5 | 5 | 0.8 | 16 | 45 | 0.5 | 6 | 5.48 | 4.52 | 6.74 | 8.63 | 3.875 | 2.19 | 0.2 | 8 | 25 | 29 | C | St | ISO 4016 | 1999
ISO 4016 BOLT M5x50 STEEL GRADE C HEXAGON HEAD | ISO_4016_M5x50_STEEL_GRADE_C_HEXAGON_HEAD_BOLT | M5 | 5 | 0.8 | 16 | 50 | 0.5 | 6 | 5.48 | 4.52 | 6.74 | 8.63 | 3.875 | 2.19 | 0.2 | 8 | 30 | 34 | C | St | ISO 4016 | 1999
ISO 4016 BOLT M6x30 STEEL GRADE C HEXAGON HEAD | ISO_4016_M6x30_STEEL_GRADE_C_HEXAGON_HEAD_BOLT | M6 | 6 | 1 | 18 | 30 | 0.5 | 7.2 | 6.48 | 5.52 | 8.74 | 10.89 | 4.375 | 2.54 | 0.25 | 10 | 7 | 12 | C | St | ISO 4016 | 1999
ISO 4016 BOLT M6x35 STEEL GRADE C HEXAGON HEAD | ISO_4016_M6x35_STEEL_GRADE_C_HEXAGON_HEAD_BOLT | M6 | 6 | 1 | 18 | 35 | 0.5 | 7.2 | 6.48 | 5.52 | 8.74 | 10.89 | 4.375 | 2.54 | 0.25 | 10 | 12 | 17 | C | St | ISO 4016 | 1999
ISO 4016 BOLT M6x40 STEEL GRADE C HEXAGON HEAD | ISO_4016_M6x40_STEEL_GRADE_C_HEXAGON_HEAD_BOLT | M6 | 6 | 1 | 18 | 40 | 0.5 | 7.2 | 6.48 | 5.52 | 8.74 | 10.89 | 4.375 | 2.54 | 0.25 | 10 | 17 | 22 | C | St | ISO 4016 | 1999
ISO 4016 BOLT M6x45 STEEL GRADE C HEXAGON HEAD | ISO_4016_M6x45_STEEL_GRADE_C_HEXAGON_HEAD_BOLT | M6 | 6 | 1 | 18 | 45 | 0.5 | 7.2 | 6.48 | 5.52 | 8.74 | 10.89 | 4.375 | 2.54 | 0.25 | 10 | 22 | 27 | C | St | ISO 4016 | 1999
ISO 4016 BOLT M6x50 STEEL GRADE C HEXAGON HEAD | ISO_4016_M6x50_STEEL_GRADE_C_HEXAGON_HEAD_BOLT | M6 | 6 | 1 | 18 | 50 | 0.5 | 7.2 | 6.48 | 5.52 | 8.74 | 10.89 | 4.375 | 2.54 | 0.25 | 10 | 27 | 32 | C | St | ISO 4016 | 1999
ISO 4016 BOLT M6x55 STEEL GRADE C HEXAGON HEAD | ISO_4016_M6x55_STEEL_GRADE_C_HEXAGON_HEAD_BOLT | M6 | 6 | 1 | 18 | 55 | 0.5 | 7.2 | 6.48 | 5.52 | 8.74 | 10.89 | 4.375 | 2.54 | 0.25 | 10 | 32 | 37 | C | St | ISO 4016 | 1999
ISO 4016 BOLT M6x60 STEEL GRADE C HEXAGON HEAD | ISO_4016_M6x60_STEEL_GRADE_C_HEXAGON_HEAD_BOLT | M6 | 6 | 1 | 18 | 60 | 0.5 | 7.2 | 6.48 | 5.52 | 8.74 | 10.89 | 4.375 | 2.54 | 0.25 | 10 | 37 | 42 | C | St | ISO 4016 | 1999
ISO 4016 BOLT M8x40 STEEL GRADE C HEXAGON HEAD | ISO_4016_M8x40_STEEL_GRADE_C_HEXAGON_HEAD_BOLT | M8 | 8 | 1.25 | 22 | 40 | 0.6 | 10.2 | 8.58 | 7.42 | 11.47 | 14.2 | 5.675 | 3.45 | 0.4 | 13 | 11.75 | 18 | C | St | ISO 4016 | 1999
ISO 4016 BOLT M8x45 STEEL GRADE C HEXAGON HEAD | ISO_4016_M8x45_STEEL_GRADE_C_HEXAGON_HEAD_BOLT | M8 | 8 | 1.25 | 22 | 45 | 0.6 | 10.2 | 8.58 | 7.42 | 11.47 | 14.2 | 5.675 | 3.45 | 0.4 | 13 | 16.75 | 23 | C | St | ISO 4016 | 1999
ISO 4016 BOLT M8x50 STEEL GRADE C HEXAGON HEAD | ISO_4016_M8x50_STEEL_GRADE_C_HEXAGON_HEAD_BOLT | M8 | 8 | 1.25 | 22 | 50 | 0.6 | 10.2 | 8.58 | 7.42 | 11.47 | 14.2 | 5.675 | 3.45 | 0.4 | 13 | 21.75 | 28 | C | St | ISO 4016 | 1999
ISO 4016 BOLT M8x55 STEEL GRADE C HEXAGON HEAD | ISO_4016_M8x55_STEEL_GRADE_C_HEXAGON_HEAD_BOLT | M8 | 8 | 1.25 | 22 | 55 | 0.6 | 10.2 | 8.58 | 7.42 | 11.47 | 14.2 | 5.675 | 3.45 | 0.4 | 13 | 26.75 | 33 | C | St | ISO 4016 | 1999
ISO 4016 BOLT M8x60 STEEL GRADE C HEXAGON HEAD | ISO_4016_M8x60_STEEL_GRADE_C_HEXAGON_HEAD_BOLT | M8 | 8 | 1.25 | 22 | 60 | 0.6 | 10.2 | 8.58 | 7.42 | 11.47 | 14.2 | 5.675 | 3.45 | 0.4 | 13 | 31.75 | 38 | C | St | ISO 4016 | 1999
ISO 4016 BOLT M8x65 STEEL GRADE C HEXAGON HEAD | ISO_4016_M8x65_STEEL_GRADE_C_HEXAGON_HEAD_BOLT | M8 | 8 | 1.25 | 22 | 65 | 0.6 | 10.2 | 8.58 | 7.42 | 11.47 | 14.2 | 5.675 | 3.45 | 0.4 | 13 | 36.75 | 43 | C | St | ISO 4016 | 1999
ISO 4016 BOLT M8x70 STEEL GRADE C HEXAGON HEAD | ISO_4016_M8x70_STEEL_GRADE_C_HEXAGON_HEAD_BOLT | M8 | 8 | 1.25 | 22 | 70 | 0.6 | 10.2 | 8.58 | 7.42 | 11.47 | 14.2 | 5.675 | 3.45 | 0.4 | 13 | 41.75 | 48 | C | St | ISO 4016 | 1999
ISO 4016 BOLT M8x80 STEEL GRADE C HEXAGON HEAD | ISO_4016_M8x80_STEEL_GRADE_C_HEXAGON_HEAD_BOLT | M8 | 8 | 1.25 | 22 | 80 | 0.6 | 10.2 | 8.58 | 7.42 | 11.47 | 14.2 | 5.675 | 3.45 | 0.4 | 13 | 51.75 | 58 | C | St | ISO 4016 | 1999
ISO 4016 BOLT M10x45 STEEL GRADE C HEXAGON HEAD | ISO_4016_M10x45_STEEL_GRADE_C_HEXAGON_HEAD_BOLT | M10 | 10 | 1.5 | 26 | 45 | 0.6 | 12.2 | 10.58 | 9.42 | 14.47 | 17.59 | 6.85 | 4.17 | 0.4 | 16 | 11.5 | 19 | C | St | ISO 4016 | 1999
ISO 4016 BOLT M10x50 STEEL GRADE C HEXAGON HEAD | ISO_4016_M10x50_STEEL_GRADE_C_HEXAGON_HEAD_BOLT | M10 | 10 | 1.5 | 26 | 50 | 0.6 | 12.2 | 10.58 | 9.42 | 14.47 | 17.59 | 6.85 | 4.17 | 0.4 | 16 | 16.5 | 24 | C | St | ISO 4016 | 1999
ISO 4016 BOLT M10x55 STEEL GRADE C HEXAGON HEAD | ISO_4016_M10x55_STEEL_GRADE_C_HEXAGON_HEAD_BOLT | M10 | 10 | 1.5 | 26 | 55 | 0.6 | 12.2 | 10.58 | 9.42 | 14.47 | 17.59 | 6.85 | 4.17 | 0.4 | 16 | 21.5 | 29 | C | St | ISO 4016 | 1999
ISO 4016 BOLT M10x60 STEEL GRADE C HEXAGON HEAD | ISO_4016_M10x60_STEEL_GRADE_C_HEXAGON_HEAD_BOLT | M10 | 10 | 1.5 | 26 | 60 | 0.6 | 12.2 | 10.58 | 9.42 | 14.47 | 17.59 | 6.85 | 4.17 | 0.4 | 16 | 26.5 | 34 | C | St | ISO 4016 | 1999
ISO 4016 BOLT M10x65 STEEL GRADE C HEXAGON HEAD | ISO_4016_M10x65_STEEL_GRADE_C_HEXAGON_HEAD_BOLT | M10 | 10 | 1.5 | 26 | 65 | 0.6 | 12.2 | 10.58 | 9.42 | 14.47 | 17.59 | 6.85 | 4.17 | 0.4 | 16 | 31.5 | 39 | C | St | ISO 4016 | 1999
ISO 4016 BOLT M10x70 STEEL GRADE C HEXAGON HEAD | ISO_4016_M10x70_STEEL_GRADE_C_HEXAGON_HEAD_BOLT | M10 | 10 | 1.5 | 26 | 70 | 0.6 | 12.2 | 10.58 | 9.42 | 14.47 | 17.59 | 6.85 | 4.17 | 0.4 | 16 | 36.5 | 44 | C | St | ISO 4016 | 1999
ISO 4016 BOLT M10x80 STEEL GRADE C HEXAGON HEAD | ISO_4016_M10x80_STEEL_GRADE_C_HEXAGON_HEAD_BOLT | M10 | 10 | 1.5 | 26 | 80 | 0.6 | 12.2 | 10.58 | 9.42 | 14.47 | 17.59 | 6.85 | 4.17 | 0.4 | 16 | 46.5 | 54 | C | St | ISO 4016 | 1999
ISO 4016 BOLT M10x90 STEEL GRADE C HEXAGON HEAD | ISO_4016_M10x90_STEEL_GRADE_C_HEXAGON_HEAD_BOLT | M10 | 10 | 1.5 | 26 | 90 | 0.6 | 12.2 | 10.58 | 9.42 | 14.47 | 17.59 | 6.85 | 4.17 | 0.4 | 16 | 56.5 | 64 | C | St | ISO 4016 | 1999
ISO 4016 BOLT M10x100 STEEL GRADE C HEXAGON HEAD | ISO_4016_M10x100_STEEL_GRADE_C_HEXAGON_HEAD_BOLT | M10 | 10 | 1.5 | 26 | 100 | 0.6 | 12.2 | 10.58 | 9.42 | 14.47 | 17.59 | 6.85 | 4.17 | 0.4 | 16 | 66.5 | 74 | C | St | ISO 4016 | 1999
ISO 4016 BOLT M12x55 STEEL GRADE C HEXAGON HEAD | ISO_4016_M12x55_STEEL_GRADE_C_HEXAGON_HEAD_BOLT | M12 | 12 | 1.75 | 30 | 55 | 0.6 | 14.7 | 12.7 | 11.3 | 16.47 | 19.85 | 7.95 | 4.94 | 0.6 | 18 | 16.25 | 25 | C | St | ISO 4016 | 1999
ISO 4016 BOLT M12x60 STEEL GRADE C HEXAGON HEAD | ISO_4016_M12x60_STEEL_GRADE_C_HEXAGON_HEAD_BOLT | M12 | 12 | 1.75 | 30 | 60 | 0.6 | 14.7 | 12.7 | 11.3 | 16.47 | 19.85 | 7.95 | 4.94 | 0.6 | 18 | 21.25 | 30 | C | St | ISO 4016 | 1999
ISO 4016 BOLT M12x65 STEEL GRADE C HEXAGON HEAD | ISO_4016_M12x65_STEEL_GRADE_C_HEXAGON_HEAD_BOLT | M12 | 12 | 1.75 | 30 | 65 | 0.6 | 14.7 | 12.7 | 11.3 | 16.47 | 19.85 | 7.95 | 4.94 | 0.6 | 18 | 26.25 | 35 | C | St | ISO 4016 | 1999
ISO 4016 BOLT M12x70 STEEL GRADE C HEXAGON HEAD | ISO_4016_M12x70_STEEL_GRADE_C_HEXAGON_HEAD_BOLT | M12 | 12 | 1.75 | 30 | 70 | 0.6 | 14.7 | 12.7 | 11.3 | 16.47 | 19.85 | 7.95 | 4.94 | 0.6 | 18 | 31.25 | 40 | C | St | ISO 4016 | 1999
ISO 4016 BOLT M12x80 STEEL GRADE C HEXAGON HEAD | ISO_4016_M12x80_STEEL_GRADE_C_HEXAGON_HEAD_BOLT | M12 | 12 | 1.75 | 30 | 80 | 0.6 | 14.7 | 12.7 | 11.3 | 16.47 | 19.85 | 7.95 | 4.94 | 0.6 | 18 | 41.25 | 50 | C | St | ISO 4016 | 1999
ISO 4016 BOLT M12x90 STEEL GRADE C HEXAGON HEAD | ISO_4016_M12x90_STEEL_GRADE_C_HEXAGON_HEAD_BOLT | M12 | 12 | 1.75 | 30 | 90 | 0.6 | 14.7 | 12.7 | 11.3 | 16.47 | 19.85 | 7.95 | 4.94 | 0.6 | 18 | 51.25 | 60 | C | St | ISO 4016 | 1999
ISO 4016 BOLT M12x100 STEEL GRADE C HEXAGON HEAD | ISO_4016_M12x100_STEEL_GRADE_C_HEXAGON_HEAD_BOLT | M12 | 12 | 1.75 | 30 | 100 | 0.6 | 14.7 | 12.7 | 11.3 | 16.47 | 19.85 | 7.95 | 4.94 | 0.6 | 18 | 61.25 | 70 | C | St | ISO 4016 | 1999
ISO 4016 BOLT M12x110 STEEL GRADE C HEXAGON HEAD | ISO_4016_M12x110_STEEL_GRADE_C_HEXAGON_HEAD_BOLT | M12 | 12 | 1.75 | 30 | 110 | 0.6 | 14.7 | 12.7 | 11.3 | 16.47 | 19.85 | 7.95 | 4.94 | 0.6 | 18 | 71.25 | 80 | C | St | ISO 4016 | 1999
ISO 4016 BOLT M12x120 STEEL GRADE C HEXAGON HEAD | ISO_4016_M12x120_STEEL_GRADE_C_HEXAGON_HEAD_BOLT | M12 | 12 | 1.75 | 30 | 120 | 0.6 | 14.7 | 12.7 | 11.3 | 16.47 | 19.85 | 7.95 | 4.94 | 0.6 | 18 | 81.25 | 90 | C | St | ISO 4016 | 1999
ISO 4016 BOLT M16x65 STEEL GRADE C HEXAGON HEAD | ISO_4016_M16x65_STEEL_GRADE_C_HEXAGON_HEAD_BOLT | M16 | 16 | 2 | 38 | 65 | 0.8 | 18.7 | 16.7 | 15.3 | 22 | 26.17 | 10.75 | 6.48 | 0.6 | 24 | 17 | 27 | C | St | ISO 4016 | 1999
ISO 4016 BOLT M16x70 STEEL GRADE C HEXAGON HEAD | ISO_4016_M16x70_STEEL_GRADE_C_HEXAGON_HEAD_BOLT | M16 | 16 | 2 | 38 | 70 | 0.8 | 18.7 | 16.7 | 15.3 | 22 | 26.17 | 10.75 | 6.48 | 0.6 | 24 | 22 | 32 | C | St | ISO 4016 | 1999
ISO 4016 BOLT M16x80 STEEL GRADE C HEXAGON HEAD | ISO_4016_M16x80_STEEL_GRADE_C_HEXAGON_HEAD_BOLT | M16 | 16 | 2 | 38 | 80 | 0.8 | 18.7 | 16.7 | 15.3 | 22 | 26.17 | 10.75 | 6.48 | 0.6 | 24 | 32 | 42 | C | St | ISO 4016 | 1999
ISO 4016 BOLT M16x90 STEEL GRADE C HEXAGON HEAD | ISO_4016_M16x90_STEEL_GRADE_C_HEXAGON_HEAD_BOLT | M16 | 16 | 2 | 38 | 90 | 0.8 | 18.7 | 16.7 | 15.3 | 22 | 26.17 | 10.75 | 6.48 | 0.6 | 24 | 42 | 52 | C | St | ISO 4016 | 1999
ISO 4016 BOLT M16x100 STEEL GRADE C HEXAGON HEAD | ISO_4016_M16x100_STEEL_GRADE_C_HEXAGON_HEAD_BOLT | M16 | 16 | 2 | 38 | 100 | 0.8 | 18.7 | 16.7 | 15.3 | 22 | 26.17 | 10.75 | 6.48 | 0.6 | 24 | 52 | 62 | C | St | ISO 4016 | 1999
ISO 4016 BOLT M16x110 STEEL GRADE C HEXAGON HEAD | ISO_4016_M16x110_STEEL_GRADE_C_HEXAGON_HEAD_BOLT | M16 | 16 | 2 | 38 | 110 | 0.8 | 18.7 | 16.7 | 15.3 | 22 | 26.17 | 10.75 | 6.48 | 0.6 | 24 | 62 | 72 | C | St | ISO 4016 | 1999
ISO 4016 BOLT M16x120 STEEL GRADE C HEXAGON HEAD | ISO_4016_M16x120_STEEL_GRADE_C_HEXAGON_HEAD_BOLT | M16 | 16 | 2 | 38 | 120 | 0.8 | 18.7 | 16.7 | 15.3 | 22 | 26.17 | 10.75 | 6.48 | 0.6 | 24 | 72 | 82 | C | St | ISO 4016 | 1999
ISO 4016 BOLT M16x130 STEEL GRADE C HEXAGON HEAD | ISO_4016_M16x130_STEEL_GRADE_C_HEXAGON_HEAD_BOLT | M16 | 16 | 2 | 44 | 130 | 0.8 | 18.7 | 16.7 | 15.3 | 22 | 26.17 | 10.75 | 6.48 | 0.6 | 24 | 76 | 86 | C | St | ISO 4016 | 1999
ISO 4016 BOLT M16x140 STEEL GRADE C HEXAGON HEAD | ISO_4016_M16x140_STEEL_GRADE_C_HEXAGON_HEAD_BOLT | M16 | 16 | 2 | 44 | 140 | 0.8 | 18.7 | 16.7 | 15.3 | 22 | 26.17 | 10.75 | 6.48 | 0.6 | 24 | 86 | 96 | C | St | ISO 4016 | 1999
ISO 4016 BOLT M16x150 STEEL GRADE C HEXAGON HEAD | ISO_4016_M16x150_STEEL_GRADE_C_HEXAGON_HEAD_BOLT | M16 | 16 | 2 | 44 | 150 | 0.8 | 18.7 | 16.7 | 15.3 | 22 | 26.17 | 10.75 | 6.48 | 0.6 | 24 | 96 | 106 | C | St | ISO 4016 | 1999
ISO 4016 BOLT M16x160 STEEL GRADE C HEXAGON HEAD | ISO_4016_M16x160_STEEL_GRADE_C_HEXAGON_HEAD_BOLT | M16 | 16 | 2 | 44 | 160 | 0.8 | 18.7 | 16.7 | 15.3 | 22 | 26.17 | 10.75 | 6.48 | 0.6 | 24 | 106 | 116 | C | St | ISO 4016 | 1999
ISO 4016 BOLT M20x80 STEEL GRADE C HEXAGON HEAD | ISO_4016_M20x80_STEEL_GRADE_C_HEXAGON_HEAD_BOLT | M20 | 20 | 2.5 | 46 | 80 | 0.8 | 24.4 | 20.84 | 19.16 | 27.7 | 32.95 | 13.4 | 8.12 | 0.8 | 30 | 21.5 | 34 | C | St | ISO 4016 | 1999
ISO 4016 BOLT M20x90 STEEL GRADE C HEXAGON HEAD | ISO_4016_M20x90_STEEL_GRADE_C_HEXAGON_HEAD_BOLT | M20 | 20 | 2.5 | 46 | 90 | 0.8 | 24.4 | 20.84 | 19.16 | 27.7 | 32.95 | 13.4 | 8.12 | 0.8 | 30 | 31.5 | 44 | C | St | ISO 4016 | 1999
ISO 4016 BOLT M20x100 STEEL GRADE C HEXAGON HEAD | ISO_4016_M20x100_STEEL_GRADE_C_HEXAGON_HEAD_BOLT | M20 | 20 | 2.5 | 46 | 100 | 0.8 | 24.4 | 20.84 | 19.16 | 27.7 | 32.95 | 13.4 | 8.12 | 0.8 | 30 | 41.5 | 54 | C | St | ISO 4016 | 1999
ISO 4016 BOLT M20x110 STEEL GRADE C HEXAGON HEAD | ISO_4016_M20x110_STEEL_GRADE_C_HEXAGON_HEAD_BOLT | M20 | 20 | 2.5 | 46 | 110 | 0.8 | 24.4 | 20.84 | 19.16 | 27.7 | 32.95 | 13.4 | 8.12 | 0.8 | 30 | 51.5 | 64 | C | St | ISO 4016 | 1999
ISO 4016 BOLT M20x120 STEEL GRADE C HEXAGON HEAD | ISO_4016_M20x120_STEEL_GRADE_C_HEXAGON_HEAD_BOLT | M20 | 20 | 2.5 | 46 | 120 | 0.8 | 24.4 | 20.84 | 19.16 | 27.7 | 32.95 | 13.4 | 8.12 | 0.8 | 30 | 61.5 | 74 | C | St | ISO 4016 | 1999
ISO 4016 BOLT M20x130 STEEL GRADE C HEXAGON HEAD | ISO_4016_M20x130_STEEL_GRADE_C_HEXAGON_HEAD_BOLT | M20 | 20 | 2.5 | 52 | 130 | 0.8 | 24.4 | 20.84 | 19.16 | 27.7 | 32.95 | 13.4 | 8.12 | 0.8 | 30 | 65.5 | 78 | C | St | ISO 4016 | 1999
ISO 4016 BOLT M20x140 STEEL GRADE C HEXAGON HEAD | ISO_4016_M20x140_STEEL_GRADE_C_HEXAGON_HEAD_BOLT | M20 | 20 | 2.5 | 52 | 140 | 0.8 | 24.4 | 20.84 | 19.16 | 27.7 | 32.95 | 13.4 | 8.12 | 0.8 | 30 | 75.5 | 88 | C | St | ISO 4016 | 1999
ISO 4016 BOLT M20x150 STEEL GRADE C HEXAGON HEAD | ISO_4016_M20x150_STEEL_GRADE_C_HEXAGON_HEAD_BOLT | M20 | 20 | 2.5 | 52 | 150 | 0.8 | 24.4 | 20.84 | 19.16 | 27.7 | 32.95 | 13.4 | 8.12 | 0.8 | 30 | 85.5 | 98 | C | St | ISO 4016 | 1999
ISO 4016 BOLT M20x160 STEEL GRADE C HEXAGON HEAD | ISO_4016_M20x160_STEEL_GRADE_C_HEXAGON_HEAD_BOLT | M20 | 20 | 2.5 | 52 | 160 | 0.8 | 24.4 | 20.84 | 19.16 | 27.7 | 32.95 | 13.4 | 8.12 | 0.8 | 30 | 95.5 | 108 | C | St | ISO 4016 | 1999
ISO 4016 BOLT M20x180 STEEL GRADE C HEXAGON HEAD | ISO_4016_M20x180_STEEL_GRADE_C_HEXAGON_HEAD_BOLT | M20 | 20 | 2.5 | 52 | 180 | 0.8 | 24.4 | 20.84 | 19.16 | 27.7 | 32.95 | 13.4 | 8.12 | 0.8 | 30 | 115.5 | 128 | C | St | ISO 4016 | 1999
ISO 4016 BOLT M20x200 STEEL GRADE C HEXAGON HEAD | ISO_4016_M20x200_STEEL_GRADE_C_HEXAGON_HEAD_BOLT | M20 | 20 | 2.5 | 52 | 200 | 0.8 | 24.4 | 20.84 | 19.16 | 27.7 | 32.95 | 13.4 | 8.12 | 0.8 | 30 | 135.5 | 148 | C | St | ISO 4016 | 1999
ISO 4016 BOLT M24x100 STEEL GRADE C HEXAGON HEAD | ISO_4016_M24x100_STEEL_GRADE_C_HEXAGON_HEAD_BOLT | M24 | 24 | 3 | 54 | 100 | 0.8 | 28.4 | 24.84 | 23.16 | 33.25 | 39.55 | 15.9 | 9.87 | 0.8 | 36 | 31 | 46 | C | St | ISO 4016 | 1999
ISO 4016 BOLT M24x110 STEEL GRADE C HEXAGON HEAD | ISO_4016_M24x110_STEEL_GRADE_C_HEXAGON_HEAD_BOLT | M24 | 24 | 3 | 54 | 110 | 0.8 | 28.4 | 24.84 | 23.16 | 33.25 | 39.55 | 15.9 | 9.87 | 0.8 | 36 | 41 | 56 | C | St | ISO 4016 | 1999
ISO 4016 BOLT M24x120 STEEL GRADE C HEXAGON HEAD | ISO_4016_M24x120_STEEL_GRADE_C_HEXAGON_HEAD_BOLT | M24 | 24 | 3 | 54 | 120 | 0.8 | 28.4 | 24.84 | 23.16 | 33.25 | 39.55 | 15.9 | 9.87 | 0.8 | 36 | 51 | 66 | C | St | ISO 4016 | 1999
ISO 4016 BOLT M24x130 STEEL GRADE C HEXAGON HEAD | ISO_4016_M24x130_STEEL_GRADE_C_HEXAGON_HEAD_BOLT | M24 | 24 | 3 | 60 | 130 | 0.8 | 28.4 | 24.84 | 23.16 | 33.25 | 39.55 | 15.9 | 9.87 | 0.8 | 36 | 55 | 70 | C | St | ISO 4016 | 1999
ISO 4016 BOLT M24x140 STEEL GRADE C HEXAGON HEAD | ISO_4016_M24x140_STEEL_GRADE_C_HEXAGON_HEAD_BOLT | M24 | 24 | 3 | 60 | 140 | 0.8 | 28.4 | 24.84 | 23.16 | 33.25 | 39.55 | 15.9 | 9.87 | 0.8 | 36 | 65 | 80 | C | St | ISO 4016 | 1999
ISO 4016 BOLT M24x150 STEEL GRADE C HEXAGON HEAD | ISO_4016_M24x150_STEEL_GRADE_C_HEXAGON_HEAD_BOLT | M24 | 24 | 3 | 60 | 150 | 0.8 | 28.4 | 24.84 | 23.16 | 33.25 | 39.55 | 15.9 | 9.87 | 0.8 | 36 | 75 | 90 | C | St | ISO 4016 | 1999
ISO 4016 BOLT M24x160 STEEL GRADE C HEXAGON HEAD | ISO_4016_M24x160_STEEL_GRADE_C_HEXAGON_HEAD_BOLT | M24 | 24 | 3 | 60 | 160 | 0.8 | 28.4 | 24.84 | 23.16 | 33.25 | 39.55 | 15.9 | 9.87 | 0.8 | 36 | 85 | 100 | C | St | ISO 4016 | 1999
ISO 4016 BOLT M24x180 STEEL GRADE C HEXAGON HEAD | ISO_4016_M24x180_STEEL_GRADE_C_HEXAGON_HEAD_BOLT | M24 | 24 | 3 | 60 | 180 | 0.8 | 28.4 | 24.84 | 23.16 | 33.25 | 39.55 | 15.9 | 9.87 | 0.8 | 36 | 105 | 120 | C | St | ISO 4016 | 1999
ISO 4016 BOLT M24x200 STEEL GRADE C HEXAGON HEAD | ISO_4016_M24x200_STEEL_GRADE_C_HEXAGON_HEAD_BOLT | M24 | 24 | 3 | 60 | 200 | 0.8 | 28.4 | 24.84 | 23.16 | 33.25 | 39.55 | 15.9 | 9.87 | 0.8 | 36 | 125 | 140 | C | St | ISO 4016 | 1999
ISO 4016 BOLT M24x220 STEEL GRADE C HEXAGON HEAD | ISO_4016_M24x220_STEEL_GRADE_C_HEXAGON_HEAD_BOLT | M24 | 24 | 3 | 73 | 220 | 0.8 | 28.4 | 24.84 | 23.16 | 33.25 | 39.55 | 15.9 | 9.87 | 0.8 | 36 | 132 | 147 | C | St | ISO 4016 | 1999
ISO 4016 BOLT M24x240 STEEL GRADE C HEXAGON HEAD | ISO_4016_M24x240_STEEL_GRADE_C_HEXAGON_HEAD_BOLT | M24 | 24 | 3 | 73 | 240 | 0.8 | 28.4 | 24.84 | 23.16 | 33.25 | 39.55 | 15.9 | 9.87 | 0.8 | 36 | 152 | 167 | C | St | ISO 4016 | 1999
ISO 4016 BOLT M30x120 STEEL GRADE C HEXAGON HEAD | ISO_4016_M30x120_STEEL_GRADE_C_HEXAGON_HEAD_BOLT | M30 | 30 | 3.5 | 66 | 120 | 0.8 | 35.4 | 30.84 | 29.16 | 42.75 | 50.85 | 19.75 | 12.36 | 1 | 46 | 36.5 | 54 | C | St | ISO 4016 | 1999
ISO 4016 BOLT M30x130 STEEL GRADE C HEXAGON HEAD | ISO_4016_M30x130_STEEL_GRADE_C_HEXAGON_HEAD_BOLT | M30 | 30 | 3.5 | 72 | 130 | 0.8 | 35.4 | 30.84 | 29.16 | 42.75 | 50.85 | 19.75 | 12.36 | 1 | 46 | 40.5 | 58 | C | St | ISO 4016 | 1999
ISO 4016 BOLT M30x140 STEEL GRADE C HEXAGON HEAD | ISO_4016_M30x140_STEEL_GRADE_C_HEXAGON_HEAD_BOLT | M30 | 30 | 3.5 | 72 | 140 | 0.8 | 35.4 | 30.84 | 29.16 | 42.75 | 50.85 | 19.75 | 12.36 | 1 | 46 | 50.5 | 68 | C | St | ISO 4016 | 1999
ISO 4016 BOLT M30x150 STEEL GRADE C HEXAGON HEAD | ISO_4016_M30x150_STEEL_GRADE_C_HEXAGON_HEAD_BOLT | M30 | 30 | 3.5 | 72 | 150 | 0.8 | 35.4 | 30.84 | 29.16 | 42.75 | 50.85 | 19.75 | 12.36 | 1 | 46 | 60.5 | 78 | C | St | ISO 4016 | 1999
ISO 4016 BOLT M30x160 STEEL GRADE C HEXAGON HEAD | ISO_4016_M30x160_STEEL_GRADE_C_HEXAGON_HEAD_BOLT | M30 | 30 | 3.5 | 72 | 160 | 0.8 | 35.4 | 30.84 | 29.16 | 42.75 | 50.85 | 19.75 | 12.36 | 1 | 46 | 70.5 | 88 | C | St | ISO 4016 | 1999
ISO 4016 BOLT M30x180 STEEL GRADE C HEXAGON HEAD | ISO_4016_M30x180_STEEL_GRADE_C_HEXAGON_HEAD_BOLT | M30 | 30 | 3.5 | 72 | 180 | 0.8 | 35.4 | 30.84 | 29.16 | 42.75 | 50.85 | 19.75 | 12.36 | 1 | 46 | 90.5 | 108 | C | St | ISO 4016 | 1999
ISO 4016 BOLT M30x200 STEEL GRADE C HEXAGON HEAD | ISO_4016_M30x200_STEEL_GRADE_C_HEXAGON_HEAD_BOLT | M30 | 30 | 3.5 | 72 | 200 | 0.8 | 35.4 | 30.84 | 29.16 | 42.75 | 50.85 | 19.75 | 12.36 | 1 | 46 | 110.5 | 128 | C | St | ISO 4016 | 1999
ISO 4016 BOLT M30x220 STEEL GRADE C HEXAGON HEAD | ISO_4016_M30x220_STEEL_GRADE_C_HEXAGON_HEAD_BOLT | M30 | 30 | 3.5 | 85 | 220 | 0.8 | 35.4 | 30.84 | 29.16 | 42.75 | 50.85 | 19.75 | 12.36 | 1 | 46 | 117.5 | 135 | C | St | ISO 4016 | 1999
ISO 4016 BOLT M30x240 STEEL GRADE C HEXAGON HEAD | ISO_4016_M30x240_STEEL_GRADE_C_HEXAGON_HEAD_BOLT | M30 | 30 | 3.5 | 85 | 240 | 0.8 | 35.4 | 30.84 | 29.16 | 42.75 | 50.85 | 19.75 | 12.36 | 1 | 46 | 137.5 | 155 | C | St | ISO 4016 | 1999
ISO 4016 BOLT M30x260 STEEL GRADE C HEXAGON HEAD | ISO_4016_M30x260_STEEL_GRADE_C_HEXAGON_HEAD_BOLT | M30 | 30 | 3.5 | 85 | 260 | 0.8 | 35.4 | 30.84 | 29.16 | 42.75 | 50.85 | 19.75 | 12.36 | 1 | 46 | 157.5 | 175 | C | St | ISO 4016 | 1999
ISO 4016 BOLT M30x280 STEEL GRADE C HEXAGON HEAD | ISO_4016_M30x280_STEEL_GRADE_C_HEXAGON_HEAD_BOLT | M30 | 30 | 3.5 | 85 | 280 | 0.8 | 35.4 | 30.84 | 29.16 | 42.75 | 50.85 | 19.75 | 12.36 | 1 | 46 | 177.5 | 195 | C | St | ISO 4016 | 1999
ISO 4016 BOLT M30x300 STEEL GRADE C HEXAGON HEAD | ISO_4016_M30x300_STEEL_GRADE_C_HEXAGON_HEAD_BOLT | M30 | 30 | 3.5 | 85 | 300 | 0.8 | 35.4 | 30.84 | 29.16 | 42.75 | 50.85 | 19.75 | 12.36 | 1 | 46 | 197.5 | 215 | C | St | ISO 4016 | 1999
ISO 4016 BOLT M36x140 STEEL GRADE C HEXAGON HEAD | ISO_4016_M36x140_STEEL_GRADE_C_HEXAGON_HEAD_BOLT | M36 | 36 | 4 | 84 | 140 | 0.8 | 42.4 | 37 | 35 | 51.11 | 60.79 | 23.55 | 15.02 | 1 | 55 | 36 | 56 | C | St | ISO 4016 | 1999
ISO 4016 BOLT M36x150 STEEL GRADE C HEXAGON HEAD | ISO_4016_M36x150_STEEL_GRADE_C_HEXAGON_HEAD_BOLT | M36 | 36 | 4 | 84 | 150 | 0.8 | 42.4 | 37 | 35 | 51.11 | 60.79 | 23.55 | 15.02 | 1 | 55 | 46 | 66 | C | St | ISO 4016 | 1999
ISO 4016 BOLT M36x160 STEEL GRADE C HEXAGON HEAD | ISO_4016_M36x160_STEEL_GRADE_C_HEXAGON_HEAD_BOLT | M36 | 36 | 4 | 84 | 160 | 0.8 | 42.4 | 37 | 35 | 51.11 | 60.79 | 23.55 | 15.02 | 1 | 55 | 56 | 76 | C | St | ISO 4016 | 1999
ISO 4016 BOLT M36x180 STEEL GRADE C HEXAGON HEAD | ISO_4016_M36x180_STEEL_GRADE_C_HEXAGON_HEAD_BOLT | M36 | 36 | 4 | 84 | 180 | 0.8 | 42.4 | 37 | 35 | 51.11 | 60.79 | 23.55 | 15.02 | 1 | 55 | 76 | 96 | C | St | ISO 4016 | 1999
ISO 4016 BOLT M36x200 STEEL GRADE C HEXAGON HEAD | ISO_4016_M36x200_STEEL_GRADE_C_HEXAGON_HEAD_BOLT | M36 | 36 | 4 | 84 | 200 | 0.8 | 42.4 | 37 | 35 | 51.11 | 60.79 | 23.55 | 15.02 | 1 | 55 | 96 | 116 | C | St | ISO 4016 | 1999
ISO 4016 BOLT M36x220 STEEL GRADE C HEXAGON HEAD | ISO_4016_M36x220_STEEL_GRADE_C_HEXAGON_HEAD_BOLT | M36 | 36 | 4 | 97 | 220 | 0.8 | 42.4 | 37 | 35 | 51.11 | 60.79 | 23.55 | 15.02 | 1 | 55 | 103 | 123 | C | St | ISO 4016 | 1999
ISO 4016 BOLT M36x240 STEEL GRADE C HEXAGON HEAD | ISO_4016_M36x240_STEEL_GRADE_C_HEXAGON_HEAD_BOLT | M36 | 36 | 4 | 97 | 240 | 0.8 | 42.4 | 37 | 35 | 51.11 | 60.79 | 23.55 | 15.02 | 1 | 55 | 123 | 143 | C | St | ISO 4016 | 1999
ISO 4016 BOLT M36x260 STEEL GRADE C HEXAGON HEAD | ISO_4016_M36x260_STEEL_GRADE_C_HEXAGON_HEAD_BOLT | M36 | 36 | 4 | 97 | 260 | 0.8 | 42.4 | 37 | 35 | 51.11 | 60.79 | 23.55 | 15.02 | 1 | 55 | 143 | 163 | C | St | ISO 4016 | 1999
ISO 4016 BOLT M36x280 STEEL GRADE C HEXAGON HEAD | ISO_4016_M36x280_STEEL_GRADE_C_HEXAGON_HEAD_BOLT | M36 | 36 | 4 | 97 | 280 | 0.8 | 42.4 | 37 | 35 | 51.11 | 60.79 | 23.55 | 15.02 | 1 | 55 | 163 | 183 | C | St | ISO 4016 | 1999
ISO 4016 BOLT M36x300 STEEL GRADE C HEXAGON HEAD | ISO_4016_M36x300_STEEL_GRADE_C_HEXAGON_HEAD_BOLT | M36 | 36 | 4 | 97 | 300 | 0.8 | 42.4 | 37 | 35 | 51.11 | 60.79 | 23.55 | 15.02 | 1 | 55 | 183 | 203 | C | St | ISO 4016 | 1999
ISO 4016 BOLT M36x320 STEEL GRADE C HEXAGON HEAD | ISO_4016_M36x320_STEEL_GRADE_C_HEXAGON_HEAD_BOLT | M36 | 36 | 4 | 97 | 320 | 0.8 | 42.4 | 37 | 35 | 51.11 | 60.79 | 23.55 | 15.02 | 1 | 55 | 203 | 223 | C | St | ISO 4016 | 1999
ISO 4016 BOLT M36x340 STEEL GRADE C HEXAGON HEAD | ISO_4016_M36x340_STEEL_GRADE_C_HEXAGON_HEAD_BOLT | M36 | 36 | 4 | 97 | 340 | 0.8 | 42.4 | 37 | 35 | 51.11 | 60.79 | 23.55 | 15.02 | 1 | 55 | 223 | 243 | C | St | ISO 4016 | 1999
ISO 4016 BOLT M36x360 STEEL GRADE C HEXAGON HEAD | ISO_4016_M36x360_STEEL_GRADE_C_HEXAGON_HEAD_BOLT | M36 | 36 | 4 | 97 | 360 | 0.8 | 42.4 | 37 | 35 | 51.11 | 60.79 | 23.55 | 15.02 | 1 | 55 | 243 | 263 | C | St | ISO 4016 | 1999
ISO 4016 BOLT M42x180 STEEL GRADE C HEXAGON HEAD | ISO_4016_M42x180_STEEL_GRADE_C_HEXAGON_HEAD_BOLT | M42 | 42 | 4.5 | 96 | 180 | 1 | 48.6 | 43 | 41 | 59.95 | 71.3 | 27.05 | 17.47 | 1.2 | 65 | 61.5 | 84 | C | St | ISO 4016 | 1999
ISO 4016 BOLT M42x200 STEEL GRADE C HEXAGON HEAD | ISO_4016_M42x200_STEEL_GRADE_C_HEXAGON_HEAD_BOLT | M42 | 42 | 4.5 | 96 | 200 | 1 | 48.6 | 43 | 41 | 59.95 | 71.3 | 27.05 | 17.47 | 1.2 | 65 | 81.5 | 104 | C | St | ISO 4016 | 1999
ISO 4016 BOLT M42x220 STEEL GRADE C HEXAGON HEAD | ISO_4016_M42x220_STEEL_GRADE_C_HEXAGON_HEAD_BOLT | M42 | 42 | 4.5 | 109 | 220 | 1 | 48.6 | 43 | 41 | 59.95 | 71.3 | 27.05 | 17.47 | 1.2 | 65 | 88.5 | 111 | C | St | ISO 4016 | 1999
ISO 4016 BOLT M42x240 STEEL GRADE C HEXAGON HEAD | ISO_4016_M42x240_STEEL_GRADE_C_HEXAGON_HEAD_BOLT | M42 | 42 | 4.5 | 109 | 240 | 1 | 48.6 | 43 | 41 | 59.95 | 71.3 | 27.05 | 17.47 | 1.2 | 65 | 108.5 | 131 | C | St | ISO 4016 | 1999
ISO 4016 BOLT M42x260 STEEL GRADE C HEXAGON HEAD | ISO_4016_M42x260_STEEL_GRADE_C_HEXAGON_HEAD_BOLT | M42 | 42 | 4.5 | 109 | 260 | 1 | 48.6 | 43 | 41 | 59.95 | 71.3 | 27.05 | 17.47 | 1.2 | 65 | 128.5 | 151 | C | St | ISO 4016 | 1999
ISO 4016 BOLT M42x280 STEEL GRADE C HEXAGON HEAD | ISO_4016_M42x280_STEEL_GRADE_C_HEXAGON_HEAD_BOLT | M42 | 42 | 4.5 | 109 | 280 | 1 | 48.6 | 43 | 41 | 59.95 | 71.3 | 27.05 | 17.47 | 1.2 | 65 | 148.5 | 171 | C | St | ISO 4016 | 1999
ISO 4016 BOLT M42x300 STEEL GRADE C HEXAGON HEAD | ISO_4016_M42x300_STEEL_GRADE_C_HEXAGON_HEAD_BOLT | M42 | 42 | 4.5 | 109 | 300 | 1 | 48.6 | 43 | 41 | 59.95 | 71.3 | 27.05 | 17.47 | 1.2 | 65 | 168.5 | 191 | C | St | ISO 4016 | 1999
ISO 4016 BOLT M42x320 STEEL GRADE C HEXAGON HEAD | ISO_4016_M42x320_STEEL_GRADE_C_HEXAGON_HEAD_BOLT | M42 | 42 | 4.5 | 109 | 320 | 1 | 48.6 | 43 | 41 | 59.95 | 71.3 | 27.05 | 17.47 | 1.2 | 65 | 188.5 | 211 | C | St | ISO 4016 | 1999
ISO 4016 BOLT M42x340 STEEL GRADE C HEXAGON HEAD | ISO_4016_M42x340_STEEL_GRADE_C_HEXAGON_HEAD_BOLT | M42 | 42 | 4.5 | 109 | 340 | 1 | 48.6 | 43 | 41 | 59.95 | 71.3 | 27.05 | 17.47 | 1.2 | 65 | 208.5 | 231 | C | St | ISO 4016 | 1999
ISO 4016 BOLT M42x360 STEEL GRADE C HEXAGON HEAD | ISO_4016_M42x360_STEEL_GRADE_C_HEXAGON_HEAD_BOLT | M42 | 42 | 4.5 | 109 | 360 | 1 | 48.6 | 43 | 41 | 59.95 | 71.3 | 27.05 | 17.47 | 1.2 | 65 | 228.5 | 251 | C | St | ISO 4016 | 1999
ISO 4016 BOLT M42x380 STEEL GRADE C HEXAGON HEAD | ISO_4016_M42x380_STEEL_GRADE_C_HEXAGON_HEAD_BOLT | M42 | 42 | 4.5 | 109 | 380 | 1 | 48.6 | 43 | 41 | 59.95 | 71.3 | 27.05 | 17.47 | 1.2 | 65 | 248.5 | 271 | C | St | ISO 4016 | 1999
ISO 4016 BOLT M42x400 STEEL GRADE C HEXAGON HEAD | ISO_4016_M42x400_STEEL_GRADE_C_HEXAGON_HEAD_BOLT | M42 | 42 | 4.5 | 109 | 400 | 1 | 48.6 | 43 | 41 | 59.95 | 71.3 | 27.05 | 17.47 | 1.2 | 65 | 268.5 | 291 | C | St | ISO 4016 | 1999
ISO 4016 BOLT M42x420 STEEL GRADE C HEXAGON HEAD | ISO_4016_M42x420_STEEL_GRADE_C_HEXAGON_HEAD_BOLT | M42 | 42 | 4.5 | 109 | 420 | 1 | 48.6 | 43 | 41 | 59.95 | 71.3 | 27.05 | 17.47 | 1.2 | 65 | 288.5 | 311 | C | St | ISO 4016 | 1999
ISO 4016 BOLT M48x200 STEEL GRADE C HEXAGON HEAD | ISO_4016_M48x200_STEEL_GRADE_C_HEXAGON_HEAD_BOLT | M48 | 48 | 5 | 108 | 200 | 1 | 56.6 | 49 | 47 | 69.45 | 82.6 | 31.05 | 20.27 | 1.6 | 75 | 67 | 92 | C | St | ISO 4016 | 1999
ISO 4016 BOLT M48x220 STEEL GRADE C HEXAGON HEAD | ISO_4016_M48x220_STEEL_GRADE_C_HEXAGON_HEAD_BOLT | M48 | 48 | 5 | 121 | 220 | 1 | 56.6 | 49 | 47 | 69.45 | 82.6 | 31.05 | 20.27 | 1.6 | 75 | 74 | 99 | C | St | ISO 4016 | 1999
ISO 4016 BOLT M48x240 STEEL GRADE C HEXAGON HEAD | ISO_4016_M48x240_STEEL_GRADE_C_HEXAGON_HEAD_BOLT | M48 | 48 | 5 | 121 | 240 | 1 | 56.6 | 49 | 47 | 69.45 | 82.6 | 31.05 | 20.27 | 1.6 | 75 | 94 | 119 | C | St | ISO 4016 | 1999
ISO 4016 BOLT M48x260 STEEL GRADE C HEXAGON HEAD | ISO_4016_M48x260_STEEL_GRADE_C_HEXAGON_HEAD_BOLT | M48 | 48 | 5 | 121 | 260 | 1 | 56.6 | 49 | 47 | 69.45 | 82.6 | 31.05 | 20.27 | 1.6 | 75 | 114 | 139 | C | St | ISO 4016 | 1999
ISO 4016 BOLT M48x280 STEEL GRADE C HEXAGON HEAD | ISO_4016_M48x280_STEEL_GRADE_C_HEXAGON_HEAD_BOLT | M48 | 48 | 5 | 121 | 280 | 1 | 56.6 | 49 | 47 | 69.45 | 82.6 | 31.05 | 20.27 | 1.6 | 75 | 134 | 159 | C | St | ISO 4016 | 1999
ISO 4016 BOLT M48x300 STEEL GRADE C HEXAGON HEAD | ISO_4016_M48x300_STEEL_GRADE_C_HEXAGON_HEAD_BOLT | M48 | 48 | 5 | 121 | 300 | 1 | 56.6 | 49 | 47 | 69.45 | 82.6 | 31.05 | 20.27 | 1.6 | 75 | 154 | 179 | C | St | ISO 4016 | 1999
ISO 4016 BOLT M48x320 STEEL GRADE C HEXAGON HEAD | ISO_4016_M48x320_STEEL_GRADE_C_HEXAGON_HEAD_BOLT | M48 | 48 | 5 | 121 | 320 | 1 | 56.6 | 49 | 47 | 69.45 | 82.6 | 31.05 | 20.27 | 1.6 | 75 | 174 | 199 | C | St | ISO 4016 | 1999
ISO 4016 BOLT M48x340 STEEL GRADE C HEXAGON HEAD | ISO_4016_M48x340_STEEL_GRADE_C_HEXAGON_HEAD_BOLT | M48 | 48 | 5 | 121 | 340 | 1 | 56.6 | 49 | 47 | 69.45 | 82.6 | 31.05 | 20.27 | 1.6 | 75 | 194 | 219 | C | St | ISO 4016 | 1999
ISO 4016 BOLT M48x360 STEEL GRADE C HEXAGON HEAD | ISO_4016_M48x360_STEEL_GRADE_C_HEXAGON_HEAD_BOLT | M48 | 48 | 5 | 121 | 360 | 1 | 56.6 | 49 | 47 | 69.45 | 82.6 | 31.05 | 20.27 | 1.6 | 75 | 214 | 239 | C | St | ISO 4016 | 1999
ISO 4016 BOLT M48x380 STEEL GRADE C HEXAGON HEAD | ISO_4016_M48x380_STEEL_GRADE_C_HEXAGON_HEAD_BOLT | M48 | 48 | 5 | 121 | 380 | 1 | 56.6 | 49 | 47 | 69.45 | 82.6 | 31.05 | 20.27 | 1.6 | 75 | 234 | 259 | C | St | ISO 4016 | 1999
ISO 4016 BOLT M48x400 STEEL GRADE C HEXAGON HEAD | ISO_4016_M48x400_STEEL_GRADE_C_HEXAGON_HEAD_BOLT | M48 | 48 | 5 | 121 | 400 | 1 | 56.6 | 49 | 47 | 69.45 | 82.6 | 31.05 | 20.27 | 1.6 | 75 | 254 | 279 | C | St | ISO 4016 | 1999
ISO 4016 BOLT M48x420 STEEL GRADE C HEXAGON HEAD | ISO_4016_M48x420_STEEL_GRADE_C_HEXAGON_HEAD_BOLT | M48 | 48 | 5 | 121 | 420 | 1 | 56.6 | 49 | 47 | 69.45 | 82.6 | 31.05 | 20.27 | 1.6 | 75 | 274 | 299 | C | St | ISO 4016 | 1999
ISO 4016 BOLT M48x440 STEEL GRADE C HEXAGON HEAD | ISO_4016_M48x440_STEEL_GRADE_C_HEXAGON_HEAD_BOLT | M48 | 48 | 5 | 121 | 440 | 1 | 56.6 | 49 | 47 | 69.45 | 82.6 | 31.05 | 20.27 | 1.6 | 75 | 294 | 319 | C | St | ISO 4016 | 1999
ISO 4016 BOLT M48x460 STEEL GRADE C HEXAGON HEAD | ISO_4016_M48x460_STEEL_GRADE_C_HEXAGON_HEAD_BOLT | M48 | 48 | 5 | 121 | 460 | 1 | 56.6 | 49 | 47 | 69.45 | 82.6 | 31.05 | 20.27 | 1.6 | 75 | 314 | 339 | C | St | ISO 4016 | 1999
ISO 4016 BOLT M48x480 STEEL GRADE C HEXAGON HEAD | ISO_4016_M48x480_STEEL_GRADE_C_HEXAGON_HEAD_BOLT | M48 | 48 | 5 | 121 | 480 | 1 | 56.6 | 49 | 47 | 69.45 | 82.6 | 31.05 | 20.27 | 1.6 | 75 | 334 | 359 | C | St | ISO 4016 | 1999
ISO 4016 BOLT M56x240 STEEL GRADE C HEXAGON HEAD | ISO_4016_M56x240_STEEL_GRADE_C_HEXAGON_HEAD_BOLT | M56 | 56 | 5.5 | 137 | 240 | 1 | 67 | 57.2 | 54.8 | 78.66 | 93.56 | 36.25 | 23.63 | 2 | 85 | 75.5 | 103 | C | St | ISO 4016 | 1999
ISO 4016 BOLT M56x260 STEEL GRADE C HEXAGON HEAD | ISO_4016_M56x260_STEEL_GRADE_C_HEXAGON_HEAD_BOLT | M56 | 56 | 5.5 | 137 | 260 | 1 | 67 | 57.2 | 54.8 | 78.66 | 93.56 | 36.25 | 23.63 | 2 | 85 | 95.5 | 123 | C | St | ISO 4016 | 1999
ISO 4016 BOLT M56x280 STEEL GRADE C HEXAGON HEAD | ISO_4016_M56x280_STEEL_GRADE_C_HEXAGON_HEAD_BOLT | M56 | 56 | 5.5 | 137 | 280 | 1 | 67 | 57.2 | 54.8 | 78.66 | 93.56 | 36.25 | 23.63 | 2 | 85 | 115.5 | 143 | C | St | ISO 4016 | 1999
ISO 4016 BOLT M56x300 STEEL GRADE C HEXAGON HEAD | ISO_4016_M56x300_STEEL_GRADE_C_HEXAGON_HEAD_BOLT | M56 | 56 | 5.5 | 137 | 300 | 1 | 67 | 57.2 | 54.8 | 78.66 | 93.56 | 36.25 | 23.63 | 2 | 85 | 135.5 | 163 | C | St | ISO 4016 | 1999
ISO 4016 BOLT M56x320 STEEL GRADE C HEXAGON HEAD | ISO_4016_M56x320_STEEL_GRADE_C_HEXAGON_HEAD_BOLT | M56 | 56 | 5.5 | 137 | 320 | 1 | 67 | 57.2 | 54.8 | 78.66 | 93.56 | 36.25 | 23.63 | 2 | 85 | 155.5 | 183 | C | St | ISO 4016 | 1999
ISO 4016 BOLT M56x340 STEEL GRADE C HEXAGON HEAD | ISO_4016_M56x340_STEEL_GRADE_C_HEXAGON_HEAD_BOLT | M56 | 56 | 5.5 | 137 | 340 | 1 | 67 | 57.2 | 54.8 | 78.66 | 93.56 | 36.25 | 23.63 | 2 | 85 | 175.5 | 203 | C | St | ISO 4016 | 1999
ISO 4016 BOLT M56x360 STEEL GRADE C HEXAGON HEAD | ISO_4016_M56x360_STEEL_GRADE_C_HEXAGON_HEAD_BOLT | M56 | 56 | 5.5 | 137 | 360 | 1 | 67 | 57.2 | 54.8 | 78.66 | 93.56 | 36.25 | 23.63 | 2 | 85 | 195.5 | 223 | C | St | ISO 4016 | 1999
ISO 4016 BOLT M56x380 STEEL GRADE C HEXAGON HEAD | ISO_4016_M56x380_STEEL_GRADE_C_HEXAGON_HEAD_BOLT | M56 | 56 | 5.5 | 137 | 380 | 1 | 67 | 57.2 | 54.8 | 78.66 | 93.56 | 36.25 | 23.63 | 2 | 85 | 215.5 | 243 | C | St | ISO 4016 | 1999
ISO 4016 BOLT M56x400 STEEL GRADE C HEXAGON HEAD | ISO_4016_M56x400_STEEL_GRADE_C_HEXAGON_HEAD_BOLT | M56 | 56 | 5.5 | 137 | 400 | 1 | 67 | 57.2 | 54.8 | 78.66 | 93.56 | 36.25 | 23.63 | 2 | 85 | 235.5 | 263 | C | St | ISO 4016 | 1999
ISO 4016 BOLT M56x420 STEEL GRADE C HEXAGON HEAD | ISO_4016_M56x420_STEEL_GRADE_C_HEXAGON_HEAD_BOLT | M56 | 56 | 5.5 | 137 | 420 | 1 | 67 | 57.2 | 54.8 | 78.66 | 93.56 | 36.25 | 23.63 | 2 | 85 | 255.5 | 283 | C | St | ISO 4016 | 1999
ISO 4016 BOLT M56x440 STEEL GRADE C HEXAGON HEAD | ISO_4016_M56x440_STEEL_GRADE_C_HEXAGON_HEAD_BOLT | M56 | 56 | 5.5 | 137 | 440 | 1 | 67 | 57.2 | 54.8 | 78.66 | 93.56 | 36.25 | 23.63 | 2 | 85 | 275.5 | 303 | C | St | ISO 4016 | 1999
ISO 4016 BOLT M56x460 STEEL GRADE C HEXAGON HEAD | ISO_4016_M56x460_STEEL_GRADE_C_HEXAGON_HEAD_BOLT | M56 | 56 | 5.5 | 137 | 460 | 1 | 67 | 57.2 | 54.8 | 78.66 | 93.56 | 36.25 | 23.63 | 2 | 85 | 295.5 | 323 | C | St | ISO 4016 | 1999
ISO 4016 BOLT M56x480 STEEL GRADE C HEXAGON HEAD | ISO_4016_M56x480_STEEL_GRADE_C_HEXAGON_HEAD_BOLT | M56 | 56 | 5.5 | 137 | 480 | 1 | 67 | 57.2 | 54.8 | 78.66 | 93.56 | 36.25 | 23.63 | 2 | 85 | 315.5 | 343 | C | St | ISO 4016 | 1999
ISO 4016 BOLT M56x500 STEEL GRADE C HEXAGON HEAD | ISO_4016_M56x500_STEEL_GRADE_C_HEXAGON_HEAD_BOLT | M56 | 56 | 5.5 | 137 | 500 | 1 | 67 | 57.2 | 54.8 | 78.66 | 93.56 | 36.25 | 23.63 | 2 | 85 | 335.5 | 363 | C | St | ISO 4016 | 1999
ISO 4016 BOLT M64x260 STEEL GRADE C HEXAGON HEAD | ISO_4016_M64x260_STEEL_GRADE_C_HEXAGON_HEAD_BOLT | M64 | 64 | 6 | 153 | 260 | 1 | 75 | 65.2 | 62.8 | 88.16 | 104.86 | 41.25 | 27.13 | 2 | 95 | 77 | 107 | C | St | ISO 4016 | 1999
ISO 4016 BOLT M64x280 STEEL GRADE C HEXAGON HEAD | ISO_4016_M64x280_STEEL_GRADE_C_HEXAGON_HEAD_BOLT | M64 | 64 | 6 | 153 | 280 | 1 | 75 | 65.2 | 62.8 | 88.16 | 104.86 | 41.25 | 27.13 | 2 | 95 | 97 | 127 | C | St | ISO 4016 | 1999
ISO 4016 BOLT M64x300 STEEL GRADE C HEXAGON HEAD | ISO_4016_M64x300_STEEL_GRADE_C_HEXAGON_HEAD_BOLT | M64 | 64 | 6 | 153 | 300 | 1 | 75 | 65.2 | 62.8 | 88.16 | 104.86 | 41.25 | 27.13 | 2 | 95 | 117 | 147 | C | St | ISO 4016 | 1999
ISO 4016 BOLT M64x320 STEEL GRADE C HEXAGON HEAD | ISO_4016_M64x320_STEEL_GRADE_C_HEXAGON_HEAD_BOLT | M64 | 64 | 6 | 153 | 320 | 1 | 75 | 65.2 | 62.8 | 88.16 | 104.86 | 41.25 | 27.13 | 2 | 95 | 137 | 167 | C | St | ISO 4016 | 1999
ISO 4016 BOLT M64x340 STEEL GRADE C HEXAGON HEAD | ISO_4016_M64x340_STEEL_GRADE_C_HEXAGON_HEAD_BOLT | M64 | 64 | 6 | 153 | 340 | 1 | 75 | 65.2 | 62.8 | 88.16 | 104.86 | 41.25 | 27.13 | 2 | 95 | 157 | 187 | C | St | ISO 4016 | 1999
ISO 4016 BOLT M64x360 STEEL GRADE C HEXAGON HEAD | ISO_4016_M64x360_STEEL_GRADE_C_HEXAGON_HEAD_BOLT | M64 | 64 | 6 | 153 | 360 | 1 | 75 | 65.2 | 62.8 | 88.16 | 104.86 | 41.25 | 27.13 | 2 | 95 | 177 | 207 | C | St | ISO 4016 | 1999
ISO 4016 BOLT M64x380 STEEL GRADE C HEXAGON HEAD | ISO_4016_M64x380_STEEL_GRADE_C_HEXAGON_HEAD_BOLT | M64 | 64 | 6 | 153 | 380 | 1 | 75 | 65.2 | 62.8 | 88.16 | 104.86 | 41.25 | 27.13 | 2 | 95 | 197 | 227 | C | St | ISO 4016 | 1999
ISO 4016 BOLT M64x400 STEEL GRADE C HEXAGON HEAD | ISO_4016_M64x400_STEEL_GRADE_C_HEXAGON_HEAD_BOLT | M64 | 64 | 6 | 153 | 400 | 1 | 75 | 65.2 | 62.8 | 88.16 | 104.86 | 41.25 | 27.13 | 2 | 95 | 217 | 247 | C | St | ISO 4016 | 1999
ISO 4016 BOLT M64x420 STEEL GRADE C HEXAGON HEAD | ISO_4016_M64x420_STEEL_GRADE_C_HEXAGON_HEAD_BOLT | M64 | 64 | 6 | 153 | 420 | 1 | 75 | 65.2 | 62.8 | 88.16 | 104.86 | 41.25 | 27.13 | 2 | 95 | 237 | 267 | C | St | ISO 4016 | 1999
ISO 4016 BOLT M64x440 STEEL GRADE C HEXAGON HEAD | ISO_4016_M64x440_STEEL_GRADE_C_HEXAGON_HEAD_BOLT | M64 | 64 | 6 | 153 | 440 | 1 | 75 | 65.2 | 62.8 | 88.16 | 104.86 | 41.25 | 27.13 | 2 | 95 | 257 | 287 | C | St | ISO 4016 | 1999
ISO 4016 BOLT M64x460 STEEL GRADE C HEXAGON HEAD | ISO_4016_M64x460_STEEL_GRADE_C_HEXAGON_HEAD_BOLT | M64 | 64 | 6 | 153 | 460 | 1 | 75 | 65.2 | 62.8 | 88.16 | 104.86 | 41.25 | 27.13 | 2 | 95 | 277 | 307 | C | St | ISO 4016 | 1999
ISO 4016 BOLT M64x480 STEEL GRADE C HEXAGON HEAD | ISO_4016_M64x480_STEEL_GRADE_C_HEXAGON_HEAD_BOLT | M64 | 64 | 6 | 153 | 480 | 1 | 75 | 65.2 | 62.8 | 88.16 | 104.86 | 41.25 | 27.13 | 2 | 95 | 297 | 327 | C | St | ISO 4016 | 1999
ISO 4016 BOLT M64x500 STEEL GRADE C HEXAGON HEAD | ISO_4016_M64x500_STEEL_GRADE_C_HEXAGON_HEAD_BOLT | M64 | 64 | 6 | 153 | 500 | 1 | 75 | 65.2 | 62.8 | 88.16 | 104.86 | 41.25 | 27.13 | 2 | 95 | 317 | 347 | C | St | ISO 4016 | 1999