## ISO_2491_THIN_PARALLEL_KEY_FORM
PartNumber | PartName | l_length(mm) | b_width(mm) | h_thickness(mm) | s_chamfer_min(mm) | s_chamfer_max(mm) | Form | Material | Reference | Edition
ISO 2491 KEY 10x5x3 THIN PARALLEL FORM C | ISO_2491_10x5x3_FORM_C_THIN_PARALLEL_KEY | 10 | 5 | 3 | 0.25 | 0.4 | C | St | ISO 2491 | 1974
ISO 2491 KEY 12x5x3 THIN PARALLEL FORM C | ISO_2491_12x5x3_FORM_C_THIN_PARALLEL_KEY | 12 | 5 | 3 | 0.25 | 0.4 | C | St | ISO 2491 | 1974
ISO 2491 KEY 14x5x3 THIN PARALLEL FORM C | ISO_2491_14x5x3_FORM_C_THIN_PARALLEL_KEY | 14 | 5 | 3 | 0.25 | 0.4 | C | St | ISO 2491 | 1974
ISO 2491 KEY 16x5x3 THIN PARALLEL FORM C | ISO_2491_16x5x3_FORM_C_THIN_PARALLEL_KEY | 16 | 5 | 3 | 0.25 | 0.4 | C | St | ISO 2491 | 1974
ISO 2491 KEY 18x5x3 THIN PARALLEL FORM C | ISO_2491_18x5x3_FORM_C_THIN_PARALLEL_KEY | 18 | 5 | 3 | 0.25 | 0.4 | C | St | ISO 2491 | 1974
ISO 2491 KEY 20x5x3 THIN PARALLEL FORM C | ISO_2491_20x5x3_FORM_C_THIN_PARALLEL_KEY | 20 | 5 | 3 | 0.25 | 0.4 | C | St | ISO 2491 | 1974
ISO 2491 KEY 22x5x3 THIN PARALLEL FORM C | ISO_2491_22x5x3_FORM_C_THIN_PARALLEL_KEY | 22 | 5 | 3 | 0.25 | 0.4 | C | St | ISO 2491 | 1974
ISO 2491 KEY 25x5x3 THIN PARALLEL FORM C | ISO_2491_25x5x3_FORM_C_THIN_PARALLEL_KEY | 25 | 5 | 3 | 0.25 | 0.4 | C | St | ISO 2491 | 1974
ISO 2491 KEY 28x5x3 THIN PARALLEL FORM C | ISO_2491_28x5x3_FORM_C_THIN_PARALLEL_KEY | 28 | 5 | 3 | 0.25 | 0.4 | C | St | ISO 2491 | 1974
ISO 2491 KEY 32x5x3 THIN PARALLEL FORM C | ISO_2491_32x5x3_FORM_C_THIN_PARALLEL_KEY | 32 | 5 | 3 | 0.25 | 0.4 | C | St | ISO 2491 | 1974
ISO 2491 KEY 36x5x3 THIN PARALLEL FORM C | ISO_2491_36x5x3_FORM_C_THIN_PARALLEL_KEY | 36 | 5 | 3 | 0.25 | 0.4 | C | St | ISO 2491 | 1974
ISO 2491 KEY 40x5x3 THIN PARALLEL FORM C | ISO_2491_40x5x3_FORM_C_THIN_PARALLEL_KEY | 40 | 5 | 3 | 0.25 | 0.4 | C | St | ISO 2491 | 1974
ISO 2491 KEY 45x5x3 THIN PARALLEL FORM C | ISO_2491_45x5x3_FORM_C_THIN_PARALLEL_KEY | 45 | 5 | 3 | 0.25 | 0.4 | C | St | ISO 2491 | 1974
ISO 2491 KEY 50x5x3 THIN PARALLEL FORM C | ISO_2491_50x5x3_FORM_C_THIN_PARALLEL_KEY | 50 | 5 | 3 | 0.25 | 0.4 | C | St | ISO 2491 | 1974
ISO 2491 KEY 56x5x3 THIN PARALLEL FORM C | ISO_2491_56x5x3_FORM_C_THIN_PARALLEL_KEY | 56 | 5 | 3 | 0.25 | 0.4 | C | St | ISO 2491 | 1974
ISO 2491 KEY 14x6x4 THIN PARALLEL FORM C | ISO_2491_14x6x4_FORM_C_THIN_PARALLEL_KEY | 14 | 6 | 4 | 0.25 | 0.4 | C | St | ISO 2491 | 1974
ISO 2491 KEY 16x6x4 THIN PARALLEL FORM C | ISO_2491_16x6x4_FORM_C_THIN_PARALLEL_KEY | 16 | 6 | 4 | 0.25 | 0.4 | C | St | ISO 2491 | 1974
ISO 2491 KEY 18x6x4 THIN PARALLEL FORM C | ISO_2491_18x6x4_FORM_C_THIN_PARALLEL_KEY | 18 | 6 | 4 | 0.25 | 0.4 | C | St | ISO 2491 | 1974
ISO 2491 KEY 20x6x4 THIN PARALLEL FORM C | ISO_2491_20x6x4_FORM_C_THIN_PARALLEL_KEY | 20 | 6 | 4 | 0.25 | 0.4 | C | St | ISO 2491 | 1974
ISO 2491 KEY 22x6x4 THIN PARALLEL FORM C | ISO_2491_22x6x4_FORM_C_THIN_PARALLEL_KEY | 22 | 6 | 4 | 0.25 | 0.4 | C | St | ISO 2491 | 1974
ISO 2491 KEY 25x6x4 THIN PARALLEL FORM C | ISO_2491_25x6x4_FORM_C_THIN_PARALLEL_KEY | 25 | 6 | 4 | 0.25 | 0.4 | C | St | ISO 2491 | 1974
ISO 2491 KEY 28x6x4 THIN PARALLEL FORM C | ISO_2491_28x6x4_FORM_C_THIN_PARALLEL_KEY | 28 | 6 | 4 | 0.25 | 0.4 | C | St | ISO 2491 | 1974
ISO 2491 KEY 32x6x4 THIN PARALLEL FORM C | ISO_2491_32x6x4_FORM_C_THIN_PARALLEL_KEY | 32 | 6 | 4 | 0.25 | 0.4 | C | St | ISO 2491 | 1974
ISO 2491 KEY 36x6x4 THIN PARALLEL FORM C | ISO_2491_36x6x4_FORM_C_THIN_PARALLEL_KEY | 36 | 6 | 4 | 0.25 | 0.4 | C | St | ISO 2491 | 1974
ISO 2491 KEY 40x6x4 THIN PARALLEL FORM C | ISO_2491_40x6x4_FORM_C_THIN_PARALLEL_KEY | 40 | 6 | 4 | 0.25 | 0.4 | C | St | ISO 2491 | 1974
ISO 2491 KEY 45x6x4 THIN PARALLEL FORM C | ISO_2491_45x6x4_FORM_C_THIN_PARALLEL_KEY | 45 | 6 | 4 | 0.25 | 0.4 | C | St | ISO 2491 | 1974
ISO 2491 KEY 50x6x4 THIN PARALLEL FORM C | ISO_2491_50x6x4_FORM_C_THIN_PARALLEL_KEY | 50 | 6 | 4 | 0.25 | 0.4 | C | St | ISO 2491 | 1974
ISO 2491 KEY 56x6x4 THIN PARALLEL FORM C | ISO_2491_56x6x4_FORM_C_THIN_PARALLEL_KEY | 56 | 6 | 4 | 0.25 | 0.4 | C | St | ISO 2491 | 1974
ISO 2491 KEY 63x6x4 THIN PARALLEL FORM C | ISO_2491_63x6x4_FORM_C_THIN_PARALLEL_KEY | 63 | 6 | 4 | 0.25 | 0.4 | C | St | ISO 2491 | 1974
ISO 2491 KEY 70x6x4 THIN PARALLEL FORM C | ISO_2491_70x6x4_FORM_C_THIN_PARALLEL_KEY | 70 | 6 | 4 | 0.25 | 0.4 | C | St | ISO 2491 | 1974
ISO 2491 KEY 18x8x5 THIN PARALLEL FORM C | ISO_2491_18x8x5_FORM_C_THIN_PARALLEL_KEY | 18 | 8 | 5 | 0.25 | 0.4 | C | St | ISO 2491 | 1974
ISO 2491 KEY 20x8x5 THIN PARALLEL FORM C | ISO_2491_20x8x5_FORM_C_THIN_PARALLEL_KEY | 20 | 8 | 5 | 0.25 | 0.4 | C | St | ISO 2491 | 1974
ISO 2491 KEY 22x8x5 THIN PARALLEL FORM C | ISO_2491_22x8x5_FORM_C_THIN_PARALLEL_KEY | 22 | 8 | 5 | 0.25 | 0.4 | C | St | ISO 2491 | 1974
ISO 2491 KEY 25x8x5 THIN PARALLEL FORM C | ISO_2491_25x8x5_FORM_C_THIN_PARALLEL_KEY | 25 | 8 | 5 | 0.25 | 0.4 | C | St | ISO 2491 | 1974
ISO 2491 KEY 28x8x5 THIN PARALLEL FORM C | ISO_2491_28x8x5_FORM_C_THIN_PARALLEL_KEY | 28 | 8 | 5 | 0.25 | 0.4 | C | St | ISO 2491 | 1974
ISO 2491 KEY 32x8x5 THIN PARALLEL FORM C | ISO_2491_32x8x5_FORM_C_THIN_PARALLEL_KEY | 32 | 8 | 5 | 0.25 | 0.4 | C | St | ISO 2491 | 1974
ISO 2491 KEY 36x8x5 THIN PARALLEL FORM C | ISO_2491_36x8x5_FORM_C_THIN_PARALLEL_KEY | 36 | 8 | 5 | 0.25 | 0.4 | C | St | ISO 2491 | 1974
ISO 2491 KEY 40x8x5 THIN PARALLEL FORM C | ISO_2491_40x8x5_FORM_C_THIN_PARALLEL_KEY | 40 | 8 | 5 | 0.25 | 0.4 | C | St | ISO 2491 | 1974
ISO 2491 KEY 45x8x5 THIN PARALLEL FORM C | ISO_2491_45x8x5_FORM_C_THIN_PARALLEL_KEY | 45 | 8 | 5 | 0.25 | 0.4 | C | St | ISO 2491 | 1974
ISO 2491 KEY 50x8x5 THIN PARALLEL FORM C | ISO_2491_50x8x5_FORM_C_THIN_PARALLEL_KEY | 50 | 8 | 5 | 0.25 | 0.4 | C | St | ISO 2491 | 1974
ISO 2491 KEY 56x8x5 THIN PARALLEL FORM C | ISO_2491_56x8x5_FORM_C_THIN_PARALLEL_KEY | 56 | 8 | 5 | 0.25 | 0.4 | C | St | ISO 2491 | 1974
ISO 2491 KEY 63x8x5 THIN PARALLEL FORM C | ISO_2491_63x8x5_FORM_C_THIN_PARALLEL_KEY | 63 | 8 | 5 | 0.25 | 0.4 | C | St | ISO 2491 | 1974
ISO 2491 KEY 70x8x5 THIN PARALLEL FORM C | ISO_2491_70x8x5_FORM_C_THIN_PARALLEL_KEY | 70 | 8 | 5 | 0.25 | 0.4 | C | St | ISO 2491 | 1974
ISO 2491 KEY 80x8x5 THIN PARALLEL FORM C | ISO_2491_80x8x5_FORM_C_THIN_PARALLEL_KEY | 80 | 8 | 5 | 0.25 | 0.4 | C | St | ISO 2491 | 1974
ISO 2491 KEY 90x8x5 THIN PARALLEL FORM C | ISO_2491_90x8x5_FORM_C_THIN_PARALLEL_KEY | 90 | 8 | 5 | 0.25 | 0.4 | C | St | ISO 2491 | 1974
ISO 2491 KEY 22x10x6 THIN PARALLEL FORM C | ISO_2491_22x10x6_FORM_C_THIN_PARALLEL_KEY | 22 | 10 | 6 | 0.4 | 0.6 | C | St | ISO 2491 | 1974
ISO 2491 KEY 25x10x6 THIN PARALLEL FORM C | ISO_2491_25x10x6_FORM_C_THIN_PARALLEL_KEY | 25 | 10 | 6 | 0.4 | 0.6 | C | St | ISO 2491 | 1974
ISO 2491 KEY 28x10x6 THIN PARALLEL FORM C | ISO_2491_28x10x6_FORM_C_THIN_PARALLEL_KEY | 28 | 10 | 6 | 0.4 | 0.6 | C | St | ISO 2491 | 1974
ISO 2491 KEY 32x10x6 THIN PARALLEL FORM C | ISO_2491_32x10x6_FORM_C_THIN_PARALLEL_KEY | 32 | 10 | 6 | 0.4 | 0.6 | C | St | ISO 2491 | 1974
ISO 2491 KEY 36x10x6 THIN PARALLEL FORM C | ISO_2491_36x10x6_FORM_C_THIN_PARALLEL_KEY | 36 | 10 | 6 | 0.4 | 0.6 | C | St | ISO 2491 | 1974
ISO 2491 KEY 40x10x6 THIN PARALLEL FORM C | ISO_2491_40x10x6_FORM_C_THIN_PARALLEL_KEY | 40 | 10 | 6 | 0.4 | 0.6 | C | St | ISO 2491 | 1974
ISO 2491 KEY 45x10x6 THIN PARALLEL FORM C | ISO_2491_45x10x6_FORM_C_THIN_PARALLEL_KEY | 45 | 10 | 6 | 0.4 | 0.6 | C | St | ISO 2491 | 1974
ISO 2491 KEY 50x10x6 THIN PARALLEL FORM C | ISO_2491_50x10x6_FORM_C_THIN_PARALLEL_KEY | 50 | 10 | 6 | 0.4 | 0.6 | C | St | ISO 2491 | 1974
ISO 2491 KEY 56x10x6 THIN PARALLEL FORM C | ISO_2491_56x10x6_FORM_C_THIN_PARALLEL_KEY | 56 | 10 | 6 | 0.4 | 0.6 | C | St | ISO 2491 | 1974
ISO 2491 KEY 63x10x6 THIN PARALLEL FORM C | ISO_2491_63x10x6_FORM_C_THIN_PARALLEL_KEY | 63 | 10 | 6 | 0.4 | 0.6 | C | St | ISO 2491 | 1974
ISO 2491 KEY 70x10x6 THIN PARALLEL FORM C | ISO_2491_70x10x6_FORM_C_THIN_PARALLEL_KEY | 70 | 10 | 6 | 0.4 | 0.6 | C | St | ISO 2491 | 1974
ISO 2491 KEY 80x10x6 THIN PARALLEL FORM C | ISO_2491_80x10x6_FORM_C_THIN_PARALLEL_KEY | 80 | 10 | 6 | 0.4 | 0.6 | C | St | ISO 2491 | 1974
ISO 2491 KEY 90x10x6 THIN PARALLEL FORM C | ISO_2491_90x10x6_FORM_C_THIN_PARALLEL_KEY | 90 | 10 | 6 | 0.4 | 0.6 | C | St | ISO 2491 | 1974
ISO 2491 KEY 100x10x6 THIN PARALLEL FORM C | ISO_2491_100x10x6_FORM_C_THIN_PARALLEL_KEY | 100 | 10 | 6 | 0.4 | 0.6 | C | St | ISO 2491 | 1974
ISO 2491 KEY 110x10x6 THIN PARALLEL FORM C | ISO_2491_110x10x6_FORM_C_THIN_PARALLEL_KEY | 110 | 10 | 6 | 0.4 | 0.6 | C | St | ISO 2491 | 1974
ISO 2491 KEY 28x12x6 THIN PARALLEL FORM C | ISO_2491_28x12x6_FORM_C_THIN_PARALLEL_KEY | 28 | 12 | 6 | 0.4 | 0.6 | C | St | ISO 2491 | 1974
ISO 2491 KEY 32x12x6 THIN PARALLEL FORM C | ISO_2491_32x12x6_FORM_C_THIN_PARALLEL_KEY | 32 | 12 | 6 | 0.4 | 0.6 | C | St | ISO 2491 | 1974
ISO 2491 KEY 36x12x6 THIN PARALLEL FORM C | ISO_2491_36x12x6_FORM_C_THIN_PARALLEL_KEY | 36 | 12 | 6 | 0.4 | 0.6 | C | St | ISO 2491 | 1974
ISO 2491 KEY 40x12x6 THIN PARALLEL FORM C | ISO_2491_40x12x6_FORM_C_THIN_PARALLEL_KEY | 40 | 12 | 6 | 0.4 | 0.6 | C | St | ISO 2491 | 1974
ISO 2491 KEY 45x12x6 THIN PARALLEL FORM C | ISO_2491_45x12x6_FORM_C_THIN_PARALLEL_KEY | 45 | 12 | 6 | 0.4 | 0.6 | C | St | ISO 2491 | 1974
ISO 2491 KEY 50x12x6 THIN PARALLEL FORM C | ISO_2491_50x12x6_FORM_C_THIN_PARALLEL_KEY | 50 | 12 | 6 | 0.4 | 0.6 | C | St | ISO 2491 | 1974
ISO 2491 KEY 56x12x6 THIN PARALLEL FORM C | ISO_2491_56x12x6_FORM_C_THIN_PARALLEL_KEY | 56 | 12 | 6 | 0.4 | 0.6 | C | St | ISO 2491 | 1974
ISO 2491 KEY 63x12x6 THIN PARALLEL FORM C | ISO_2491_63x12x6_FORM_C_THIN_PARALLEL_KEY | 63 | 12 | 6 | 0.4 | 0.6 | C | St | ISO 2491 | 1974
ISO 2491 KEY 70x12x6 THIN PARALLEL FORM C | ISO_2491_70x12x6_FORM_C_THIN_PARALLEL_KEY | 70 | 12 | 6 | 0.4 | 0.6 | C | St | ISO 2491 | 1974
ISO 2491 KEY 80x12x6 THIN PARALLEL FORM C | ISO_2491_80x12x6_FORM_C_THIN_PARALLEL_KEY | 80 | 12 | 6 | 0.4 | 0.6 | C | St | ISO 2491 | 1974
ISO 2491 KEY 90x12x6 THIN PARALLEL FORM C | ISO_2491_90x12x6_FORM_C_THIN_PARALLEL_KEY | 90 | 12 | 6 | 0.4 | 0.6 | C | St | ISO 2491 | 1974
ISO 2491 KEY 100x12x6 THIN PARALLEL FORM C | ISO_2491_100x12x6_FORM_C_THIN_PARALLEL_KEY | 100 | 12 | 6 | 0.4 | 0.6 | C | St | ISO 2491 | 1974
ISO 2491 KEY 110x12x6 THIN PARALLEL FORM C | ISO_2491_110x12x6_FORM_C_THIN_PARALLEL_KEY | 110 | 12 | 6 | 0.4 | 0.6 | C | St | ISO 2491 | 1974
ISO 2491 KEY 125x12x6 THIN PARALLEL FORM C | ISO_2491_125x12x6_FORM_C_THIN_PARALLEL_KEY | 125 | 12 | 6 | 0.4 | 0.6 | C | St | ISO 2491 | 1974
ISO 2491 KEY 140x12x6 THIN PARALLEL FORM C | ISO_2491_140x12x6_FORM_C_THIN_PARALLEL_KEY | 140 | 12 | 6 | 0.4 | 0.6 | C | St | ISO 2491 | 1974
ISO 2491 KEY 36x14x6 THIN PARALLEL FORM C | ISO_2491_36x14x6_FORM_C_THIN_PARALLEL_KEY | 36 | 14 | 6 | 0.4 | 0.6 | C | St | ISO 2491 | 1974
ISO 2491 KEY 40x14x6 THIN PARALLEL FORM C | ISO_2491_40x14x6_FORM_C_THIN_PARALLEL_KEY | 40 | 14 | 6 | 0.4 | 0.6 | C | St | ISO 2491 | 1974
ISO 2491 KEY 45x14x6 THIN PARALLEL FORM C | ISO_2491_45x14x6_FORM_C_THIN_PARALLEL_KEY | 45 | 14 | 6 | 0.4 | 0.6 | C | St | ISO 2491 | 1974
ISO 2491 KEY 50x14x6 THIN PARALLEL FORM C | ISO_2491_50x14x6_FORM_C_THIN_PARALLEL_KEY | 50 | 14 | 6 | 0.4 | 0.6 | C | St | ISO 2491 | 1974
ISO 2491 KEY 56x14x6 THIN PARALLEL FORM C | ISO_2491_56x14x6_FORM_C_THIN_PARALLEL_KEY | 56 | 14 | 6 | 0.4 | 0.6 | C | St | ISO 2491 | 1974
ISO 2491 KEY 63x14x6 THIN PARALLEL FORM C | ISO_2491_63x14x6_FORM_C_THIN_PARALLEL_KEY | 63 | 14 | 6 | 0.4 | 0.6 | C | St | ISO 2491 | 1974
ISO 2491 KEY 70x14x6 THIN PARALLEL FORM C | ISO_2491_70x14x6_FORM_C_THIN_PARALLEL_KEY | 70 | 14 | 6 | 0.4 | 0.6 | C | St | ISO 2491 | 1974
ISO 2491 KEY 80x14x6 THIN PARALLEL FORM C | ISO_2491_80x14x6_FORM_C_THIN_PARALLEL_KEY | 80 | 14 | 6 | 0.4 | 0.6 | C | St | ISO 2491 | 1974
ISO 2491 KEY 90x14x6 THIN PARALLEL FORM C | ISO_2491_90x14x6_FORM_C_THIN_PARALLEL_KEY | 90 | 14 | 6 | 0.4 | 0.6 | C | St | ISO 2491 | 1974
ISO 2491 KEY 100x14x6 THIN PARALLEL FORM C | ISO_2491_100x14x6_FORM_C_THIN_PARALLEL_KEY | 100 | 14 | 6 | 0.4 | 0.6 | C | St | ISO 2491 | 1974
ISO 2491 KEY 110x14x6 THIN PARALLEL FORM C | ISO_2491_110x14x6_FORM_C_THIN_PARALLEL_KEY | 110 | 14 | 6 | 0.4 | 0.6 | C | St | ISO 2491 | 1974
ISO 2491 KEY 125x14x6 THIN PARALLEL FORM C | ISO_2491_125x14x6_FORM_C_THIN_PARALLEL_KEY | 125 | 14 | 6 | 0.4 | 0.6 | C | St | ISO 2491 | 1974
ISO 2491 KEY 140x14x6 THIN PARALLEL FORM C | ISO_2491_140x14x6_FORM_C_THIN_PARALLEL_KEY | 140 | 14 | 6 | 0.4 | 0.6 | C | St | ISO 2491 | 1974
ISO 2491 KEY 160x14x6 THIN PARALLEL FORM C | ISO_2491_160x14x6_FORM_C_THIN_PARALLEL_KEY | 160 | 14 | 6 | 0.4 | 0.6 | C | St | ISO 2491 | 1974
ISO 2491 KEY 45x16x7 THIN PARALLEL FORM C | ISO_2491_45x16x7_FORM_C_THIN_PARALLEL_KEY | 45 | 16 | 7 | 0.4 | 0.6 | C | St | ISO 2491 | 1974
ISO 2491 KEY 50x16x7 THIN PARALLEL FORM C | ISO_2491_50x16x7_FORM_C_THIN_PARALLEL_KEY | 50 | 16 | 7 | 0.4 | 0.6 | C | St | ISO 2491 | 1974
ISO 2491 KEY 56x16x7 THIN PARALLEL FORM C | ISO_2491_56x16x7_FORM_C_THIN_PARALLEL_KEY | 56 | 16 | 7 | 0.4 | 0.6 | C | St | ISO 2491 | 1974
ISO 2491 KEY 63x16x7 THIN PARALLEL FORM C | ISO_2491_63x16x7_FORM_C_THIN_PARALLEL_KEY | 63 | 16 | 7 | 0.4 | 0.6 | C | St | ISO 2491 | 1974
ISO 2491 KEY 70x16x7 THIN PARALLEL FORM C | ISO_2491_70x16x7_FORM_C_THIN_PARALLEL_KEY | 70 | 16 | 7 | 0.4 | 0.6 | C | St | ISO 2491 | 1974
ISO 2491 KEY 80x16x7 THIN PARALLEL FORM C | ISO_2491_80x16x7_FORM_C_THIN_PARALLEL_KEY | 80 | 16 | 7 | 0.4 | 0.6 | C | St | ISO 2491 | 1974
ISO 2491 KEY 90x16x7 THIN PARALLEL FORM C | ISO_2491_90x16x7_FORM_C_THIN_PARALLEL_KEY | 90 | 16 | 7 | 0.4 | 0.6 | C | St | ISO 2491 | 1974
ISO 2491 KEY 100x16x7 THIN PARALLEL FORM C | ISO_2491_100x16x7_FORM_C_THIN_PARALLEL_KEY | 100 | 16 | 7 | 0.4 | 0.6 | C | St | ISO 2491 | 1974
ISO 2491 KEY 110x16x7 THIN PARALLEL FORM C | ISO_2491_110x16x7_FORM_C_THIN_PARALLEL_KEY | 110 | 16 | 7 | 0.4 | 0.6 | C | St | ISO 2491 | 1974
ISO 2491 KEY 125x16x7 THIN PARALLEL FORM C | ISO_2491_125x16x7_FORM_C_THIN_PARALLEL_KEY | 125 | 16 | 7 | 0.4 | 0.6 | C | St | ISO 2491 | 1974
ISO 2491 KEY 140x16x7 THIN PARALLEL FORM C | ISO_2491_140x16x7_FORM_C_THIN_PARALLEL_KEY | 140 | 16 | 7 | 0.4 | 0.6 | C | St | ISO 2491 | 1974
ISO 2491 KEY 160x16x7 THIN PARALLEL FORM C | ISO_2491_160x16x7_FORM_C_THIN_PARALLEL_KEY | 160 | 16 | 7 | 0.4 | 0.6 | C | St | ISO 2491 | 1974
ISO 2491 KEY 180x16x7 THIN PARALLEL FORM C | ISO_2491_180x16x7_FORM_C_THIN_PARALLEL_KEY | 180 | 16 | 7 | 0.4 | 0.6 | C | St | ISO 2491 | 1974
ISO 2491 KEY 50x18x7 THIN PARALLEL FORM C | ISO_2491_50x18x7_FORM_C_THIN_PARALLEL_KEY | 50 | 18 | 7 | 0.4 | 0.6 | C | St | ISO 2491 | 1974
ISO 2491 KEY 56x18x7 THIN PARALLEL FORM C | ISO_2491_56x18x7_FORM_C_THIN_PARALLEL_KEY | 56 | 18 | 7 | 0.4 | 0.6 | C | St | ISO 2491 | 1974
ISO 2491 KEY 63x18x7 THIN PARALLEL FORM C | ISO_2491_63x18x7_FORM_C_THIN_PARALLEL_KEY | 63 | 18 | 7 | 0.4 | 0.6 | C | St | ISO 2491 | 1974
ISO 2491 KEY 70x18x7 THIN PARALLEL FORM C | ISO_2491_70x18x7_FORM_C_THIN_PARALLEL_KEY | 70 | 18 | 7 | 0.4 | 0.6 | C | St | ISO 2491 | 1974
ISO 2491 KEY 80x18x7 THIN PARALLEL FORM C | ISO_2491_80x18x7_FORM_C_THIN_PARALLEL_KEY | 80 | 18 | 7 | 0.4 | 0.6 | C | St | ISO 2491 | 1974
ISO 2491 KEY 90x18x7 THIN PARALLEL FORM C | ISO_2491_90x18x7_FORM_C_THIN_PARALLEL_KEY | 90 | 18 | 7 | 0.4 | 0.6 | C | St | ISO 2491 | 1974
ISO 2491 KEY 100x18x7 THIN PARALLEL FORM C | ISO_2491_100x18x7_FORM_C_THIN_PARALLEL_KEY | 100 | 18 | 7 | 0.4 | 0.6 | C | St | ISO 2491 | 1974
ISO 2491 KEY 110x18x7 THIN PARALLEL FORM C | ISO_2491_110x18x7_FORM_C_THIN_PARALLEL_KEY | 110 | 18 | 7 | 0.4 | 0.6 | C | St | ISO 2491 | 1974
ISO 2491 KEY 125x18x7 THIN PARALLEL FORM C | ISO_2491_125x18x7_FORM_C_THIN_PARALLEL_KEY | 125 | 18 | 7 | 0.4 | 0.6 | C | St | ISO 2491 | 1974
ISO 2491 KEY 140x18x7 THIN PARALLEL FORM C | ISO_2491_140x18x7_FORM_C_THIN_PARALLEL_KEY | 140 | 18 | 7 | 0.4 | 0.6 | C | St | ISO 2491 | 1974
ISO 2491 KEY 160x18x7 THIN PARALLEL FORM C | ISO_2491_160x18x7_FORM_C_THIN_PARALLEL_KEY | 160 | 18 | 7 | 0.4 | 0.6 | C | St | ISO 2491 | 1974
ISO 2491 KEY 180x18x7 THIN PARALLEL FORM C | ISO_2491_180x18x7_FORM_C_THIN_PARALLEL_KEY | 180 | 18 | 7 | 0.4 | 0.6 | C | St | ISO 2491 | 1974
ISO 2491 KEY 200x18x7 THIN PARALLEL FORM C | ISO_2491_200x18x7_FORM_C_THIN_PARALLEL_KEY | 200 | 18 | 7 | 0.4 | 0.6 | C | St | ISO 2491 | 1974
ISO 2491 KEY 56x20x8 THIN PARALLEL FORM C | ISO_2491_56x20x8_FORM_C_THIN_PARALLEL_KEY | 56 | 20 | 8 | 0.6 | 0.8 | C | St | ISO 2491 | 1974
ISO 2491 KEY 63x20x8 THIN PARALLEL FORM C | ISO_2491_63x20x8_FORM_C_THIN_PARALLEL_KEY | 63 | 20 | 8 | 0.6 | 0.8 | C | St | ISO 2491 | 1974
ISO 2491 KEY 70x20x8 THIN PARALLEL FORM C | ISO_2491_70x20x8_FORM_C_THIN_PARALLEL_KEY | 70 | 20 | 8 | 0.6 | 0.8 | C | St | ISO 2491 | 1974
ISO 2491 KEY 80x20x8 THIN PARALLEL FORM C | ISO_2491_80x20x8_FORM_C_THIN_PARALLEL_KEY | 80 | 20 | 8 | 0.6 | 0.8 | C | St | ISO 2491 | 1974
ISO 2491 KEY 90x20x8 THIN PARALLEL FORM C | ISO_2491_90x20x8_FORM_C_THIN_PARALLEL_KEY | 90 | 20 | 8 | 0.6 | 0.8 | C | St | ISO 2491 | 1974
ISO 2491 KEY 100x20x8 THIN PARALLEL FORM C | ISO_2491_100x20x8_FORM_C_THIN_PARALLEL_KEY | 100 | 20 | 8 | 0.6 | 0.8 | C | St | ISO 2491 | 1974
ISO 2491 KEY 110x20x8 THIN PARALLEL FORM C | ISO_2491_110x20x8_FORM_C_THIN_PARALLEL_KEY | 110 | 20 | 8 | 0.6 | 0.8 | C | St | ISO 2491 | 1974
ISO 2491 KEY 125x20x8 THIN PARALLEL FORM C | ISO_2491_125x20x8_FORM_C_THIN_PARALLEL_KEY | 125 | 20 | 8 | 0.6 | 0.8 | C | St | ISO 2491 | 1974
ISO 2491 KEY 140x20x8 THIN PARALLEL FORM C | ISO_2491_140x20x8_FORM_C_THIN_PARALLEL_KEY | 140 | 20 | 8 | 0.6 | 0.8 | C | St | ISO 2491 | 1974
ISO 2491 KEY 160x20x8 THIN PARALLEL FORM C | ISO_2491_160x20x8_FORM_C_THIN_PARALLEL_KEY | 160 | 20 | 8 | 0.6 | 0.8 | C | St | ISO 2491 | 1974
ISO 2491 KEY 180x20x8 THIN PARALLEL FORM C | ISO_2491_180x20x8_FORM_C_THIN_PARALLEL_KEY | 180 | 20 | 8 | 0.6 | 0.8 | C | St | ISO 2491 | 1974
ISO 2491 KEY 200x20x8 THIN PARALLEL FORM C | ISO_2491_200x20x8_FORM_C_THIN_PARALLEL_KEY | 200 | 20 | 8 | 0.6 | 0.8 | C | St | ISO 2491 | 1974
ISO 2491 KEY 220x20x8 THIN PARALLEL FORM C | ISO_2491_220x20x8_FORM_C_THIN_PARALLEL_KEY | 220 | 20 | 8 | 0.6 | 0.8 | C | St | ISO 2491 | 1974
ISO 2491 KEY 63x22x9 THIN PARALLEL FORM C | ISO_2491_63x22x9_FORM_C_THIN_PARALLEL_KEY | 63 | 22 | 9 | 0.6 | 0.8 | C | St | ISO 2491 | 1974
ISO 2491 KEY 70x22x9 THIN PARALLEL FORM C | ISO_2491_70x22x9_FORM_C_THIN_PARALLEL_KEY | 70 | 22 | 9 | 0.6 | 0.8 | C | St | ISO 2491 | 1974
ISO 2491 KEY 80x22x9 THIN PARALLEL FORM C | ISO_2491_80x22x9_FORM_C_THIN_PARALLEL_KEY | 80 | 22 | 9 | 0.6 | 0.8 | C | St | ISO 2491 | 1974
ISO 2491 KEY 90x22x9 THIN PARALLEL FORM C | ISO_2491_90x22x9_FORM_C_THIN_PARALLEL_KEY | 90 | 22 | 9 | 0.6 | 0.8 | C | St | ISO 2491 | 1974
ISO 2491 KEY 100x22x9 THIN PARALLEL FORM C | ISO_2491_100x22x9_FORM_C_THIN_PARALLEL_KEY | 100 | 22 | 9 | 0.6 | 0.8 | C | St | ISO 2491 | 1974
ISO 2491 KEY 110x22x9 THIN PARALLEL FORM C | ISO_2491_110x22x9_FORM_C_THIN_PARALLEL_KEY | 110 | 22 | 9 | 0.6 | 0.8 | C | St | ISO 2491 | 1974
ISO 2491 KEY 125x22x9 THIN PARALLEL FORM C | ISO_2491_125x22x9_FORM_C_THIN_PARALLEL_KEY | 125 | 22 | 9 | 0.6 | 0.8 | C | St | ISO 2491 | 1974
ISO 2491 KEY 140x22x9 THIN PARALLEL FORM C | ISO_2491_140x22x9_FORM_C_THIN_PARALLEL_KEY | 140 | 22 | 9 | 0.6 | 0.8 | C | St | ISO 2491 | 1974
ISO 2491 KEY 160x22x9 THIN PARALLEL FORM C | ISO_2491_160x22x9_FORM_C_THIN_PARALLEL_KEY | 160 | 22 | 9 | 0.6 | 0.8 | C | St | ISO 2491 | 1974
ISO 2491 KEY 180x22x9 THIN PARALLEL FORM C | ISO_2491_180x22x9_FORM_C_THIN_PARALLEL_KEY | 180 | 22 | 9 | 0.6 | 0.8 | C | St | ISO 2491 | 1974
ISO 2491 KEY 200x22x9 THIN PARALLEL FORM C | ISO_2491_200x22x9_FORM_C_THIN_PARALLEL_KEY | 200 | 22 | 9 | 0.6 | 0.8 | C | St | ISO 2491 | 1974
ISO 2491 KEY 220x22x9 THIN PARALLEL FORM C | ISO_2491_220x22x9_FORM_C_THIN_PARALLEL_KEY | 220 | 22 | 9 | 0.6 | 0.8 | C | St | ISO 2491 | 1974
ISO 2491 KEY 250x22x9 THIN PARALLEL FORM C | ISO_2491_250x22x9_FORM_C_THIN_PARALLEL_KEY | 250 | 22 | 9 | 0.6 | 0.8 | C | St | ISO 2491 | 1974
ISO 2491 KEY 70x25x9 THIN PARALLEL FORM C | ISO_2491_70x25x9_FORM_C_THIN_PARALLEL_KEY | 70 | 25 | 9 | 0.6 | 0.8 | C | St | ISO 2491 | 1974
ISO 2491 KEY 80x25x9 THIN PARALLEL FORM C | ISO_2491_80x25x9_FORM_C_THIN_PARALLEL_KEY | 80 | 25 | 9 | 0.6 | 0.8 | C | St | ISO 2491 | 1974
ISO 2491 KEY 90x25x9 THIN PARALLEL FORM C | ISO_2491_90x25x9_FORM_C_THIN_PARALLEL_KEY | 90 | 25 | 9 | 0.6 | 0.8 | C | St | ISO 2491 | 1974
ISO 2491 KEY 100x25x9 THIN PARALLEL FORM C | ISO_2491_100x25x9_FORM_C_THIN_PARALLEL_KEY | 100 | 25 | 9 | 0.6 | 0.8 | C | St | ISO 2491 | 1974
ISO 2491 KEY 110x25x9 THIN PARALLEL FORM C | ISO_2491_110x25x9_FORM_C_THIN_PARALLEL_KEY | 110 | 25 | 9 | 0.6 | 0.8 | C | St | ISO 2491 | 1974
ISO 2491 KEY 125x25x9 THIN PARALLEL FORM C | ISO_2491_125x25x9_FORM_C_THIN_PARALLEL_KEY | 125 | 25 | 9 | 0.6 | 0.8 | C | St | ISO 2491 | 1974
ISO 2491 KEY 140x25x9 THIN PARALLEL FORM C | ISO_2491_140x25x9_FORM_C_THIN_PARALLEL_KEY | 140 | 25 | 9 | 0.6 | 0.8 | C | St | ISO 2491 | 1974
ISO 2491 KEY 160x25x9 THIN PARALLEL FORM C | ISO_2491_160x25x9_FORM_C_THIN_PARALLEL_KEY | 160 | 25 | 9 | 0.6 | 0.8 | C | St | ISO 2491 | 1974
ISO 2491 KEY 180x25x9 THIN PARALLEL FORM C | ISO_2491_180x25x9_FORM_C_THIN_PARALLEL_KEY | 180 | 25 | 9 | 0.6 | 0.8 | C | St | ISO 2491 | 1974
ISO 2491 KEY 200x25x9 THIN PARALLEL FORM C | ISO_2491_200x25x9_FORM_C_THIN_PARALLEL_KEY | 200 | 25 | 9 | 0.6 | 0.8 | C | St | ISO 2491 | 1974
ISO 2491 KEY 220x25x9 THIN PARALLEL FORM C | ISO_2491_220x25x9_FORM_C_THIN_PARALLEL_KEY | 220 | 25 | 9 | 0.6 | 0.8 | C | St | ISO 2491 | 1974
ISO 2491 KEY 250x25x9 THIN PARALLEL FORM C | ISO_2491_250x25x9_FORM_C_THIN_PARALLEL_KEY | 250 | 25 | 9 | 0.6 | 0.8 | C | St | ISO 2491 | 1974
ISO 2491 KEY 280x25x9 THIN PARALLEL FORM C | ISO_2491_280x25x9_FORM_C_THIN_PARALLEL_KEY | 280 | 25 | 9 | 0.6 | 0.8 | C | St | ISO 2491 | 1974
ISO 2491 KEY 80x28x10 THIN PARALLEL FORM C | ISO_2491_80x28x10_FORM_C_THIN_PARALLEL_KEY | 80 | 28 | 10 | 0.6 | 0.8 | C | St | ISO 2491 | 1974
ISO 2491 KEY 90x28x10 THIN PARALLEL FORM C | ISO_2491_90x28x10_FORM_C_THIN_PARALLEL_KEY | 90 | 28 | 10 | 0.6 | 0.8 | C | St | ISO 2491 | 1974
ISO 2491 KEY 100x28x10 THIN PARALLEL FORM C | ISO_2491_100x28x10_FORM_C_THIN_PARALLEL_KEY | 100 | 28 | 10 | 0.6 | 0.8 | C | St | ISO 2491 | 1974
ISO 2491 KEY 110x28x10 THIN PARALLEL FORM C | ISO_2491_110x28x10_FORM_C_THIN_PARALLEL_KEY | 110 | 28 | 10 | 0.6 | 0.8 | C | St | ISO 2491 | 1974
ISO 2491 KEY 125x28x10 THIN PARALLEL FORM C | ISO_2491_125x28x10_FORM_C_THIN_PARALLEL_KEY | 125 | 28 | 10 | 0.6 | 0.8 | C | St | ISO 2491 | 1974
ISO 2491 KEY 140x28x10 THIN PARALLEL FORM C | ISO_2491_140x28x10_FORM_C_THIN_PARALLEL_KEY | 140 | 28 | 10 | 0.6 | 0.8 | C | St | ISO 2491 | 1974
ISO 2491 KEY 160x28x10 THIN PARALLEL FORM C | ISO_2491_160x28x10_FORM_C_THIN_PARALLEL_KEY | 160 | 28 | 10 | 0.6 | 0.8 | C | St | ISO 2491 | 1974
ISO 2491 KEY 180x28x10 THIN PARALLEL FORM C | ISO_2491_180x28x10_FORM_C_THIN_PARALLEL_KEY | 180 | 28 | 10 | 0.6 | 0.8 | C | St | ISO 2491 | 1974
ISO 2491 KEY 200x28x10 THIN PARALLEL FORM C | ISO_2491_200x28x10_FORM_C_THIN_PARALLEL_KEY | 200 | 28 | 10 | 0.6 | 0.8 | C | St | ISO 2491 | 1974
ISO 2491 KEY 220x28x10 THIN PARALLEL FORM C | ISO_2491_220x28x10_FORM_C_THIN_PARALLEL_KEY | 220 | 28 | 10 | 0.6 | 0.8 | C | St | ISO 2491 | 1974
ISO 2491 KEY 250x28x10 THIN PARALLEL FORM C | ISO_2491_250x28x10_FORM_C_THIN_PARALLEL_KEY | 250 | 28 | 10 | 0.6 | 0.8 | C | St | ISO 2491 | 1974
ISO 2491 KEY 280x28x10 THIN PARALLEL FORM C | ISO_2491_280x28x10_FORM_C_THIN_PARALLEL_KEY | 280 | 28 | 10 | 0.6 | 0.8 | C | St | ISO 2491 | 1974
ISO 2491 KEY 320x28x10 THIN PARALLEL FORM C | ISO_2491_320x28x10_FORM_C_THIN_PARALLEL_KEY | 320 | 28 | 10 | 0.6 | 0.8 | C | St | ISO 2491 | 1974
ISO 2491 KEY 90x32x11 THIN PARALLEL FORM C | ISO_2491_90x32x11_FORM_C_THIN_PARALLEL_KEY | 90 | 32 | 11 | 0.6 | 0.8 | C | St | ISO 2491 | 1974
ISO 2491 KEY 100x32x11 THIN PARALLEL FORM C | ISO_2491_100x32x11_FORM_C_THIN_PARALLEL_KEY | 100 | 32 | 11 | 0.6 | 0.8 | C | St | ISO 2491 | 1974
ISO 2491 KEY 110x32x11 THIN PARALLEL FORM C | ISO_2491_110x32x11_FORM_C_THIN_PARALLEL_KEY | 110 | 32 | 11 | 0.6 | 0.8 | C | St | ISO 2491 | 1974
ISO 2491 KEY 125x32x11 THIN PARALLEL FORM C | ISO_2491_125x32x11_FORM_C_THIN_PARALLEL_KEY | 125 | 32 | 11 | 0.6 | 0.8 | C | St | ISO 2491 | 1974
ISO 2491 KEY 140x32x11 THIN PARALLEL FORM C | ISO_2491_140x32x11_FORM_C_THIN_PARALLEL_KEY | 140 | 32 | 11 | 0.6 | 0.8 | C | St | ISO 2491 | 1974
ISO 2491 KEY 160x32x11 THIN PARALLEL FORM C | ISO_2491_160x32x11_FORM_C_THIN_PARALLEL_KEY | 160 | 32 | 11 | 0.6 | 0.8 | C | St | ISO 2491 | 1974
ISO 2491 KEY 180x32x11 THIN PARALLEL FORM C | ISO_2491_180x32x11_FORM_C_THIN_PARALLEL_KEY | 180 | 32 | 11 | 0.6 | 0.8 | C | St | ISO 2491 | 1974
ISO 2491 KEY 200x32x11 THIN PARALLEL FORM C | ISO_2491_200x32x11_FORM_C_THIN_PARALLEL_KEY | 200 | 32 | 11 | 0.6 | 0.8 | C | St | ISO 2491 | 1974
ISO 2491 KEY 220x32x11 THIN PARALLEL FORM C | ISO_2491_220x32x11_FORM_C_THIN_PARALLEL_KEY | 220 | 32 | 11 | 0.6 | 0.8 | C | St | ISO 2491 | 1974
ISO 2491 KEY 250x32x11 THIN PARALLEL FORM C | ISO_2491_250x32x11_FORM_C_THIN_PARALLEL_KEY | 250 | 32 | 11 | 0.6 | 0.8 | C | St | ISO 2491 | 1974
ISO 2491 KEY 280x32x11 THIN PARALLEL FORM C | ISO_2491_280x32x11_FORM_C_THIN_PARALLEL_KEY | 280 | 32 | 11 | 0.6 | 0.8 | C | St | ISO 2491 | 1974
ISO 2491 KEY 320x32x11 THIN PARALLEL FORM C | ISO_2491_320x32x11_FORM_C_THIN_PARALLEL_KEY | 320 | 32 | 11 | 0.6 | 0.8 | C | St | ISO 2491 | 1974
ISO 2491 KEY 360x32x11 THIN PARALLEL FORM C | ISO_2491_360x32x11_FORM_C_THIN_PARALLEL_KEY | 360 | 32 | 11 | 0.6 | 0.8 | C | St | ISO 2491 | 1974
ISO 2491 KEY 100x36x12 THIN PARALLEL FORM C | ISO_2491_100x36x12_FORM_C_THIN_PARALLEL_KEY | 100 | 36 | 12 | 1 | 1.2 | C | St | ISO 2491 | 1974
ISO 2491 KEY 110x36x12 THIN PARALLEL FORM C | ISO_2491_110x36x12_FORM_C_THIN_PARALLEL_KEY | 110 | 36 | 12 | 1 | 1.2 | C | St | ISO 2491 | 1974
ISO 2491 KEY 125x36x12 THIN PARALLEL FORM C | ISO_2491_125x36x12_FORM_C_THIN_PARALLEL_KEY | 125 | 36 | 12 | 1 | 1.2 | C | St | ISO 2491 | 1974
ISO 2491 KEY 140x36x12 THIN PARALLEL FORM C | ISO_2491_140x36x12_FORM_C_THIN_PARALLEL_KEY | 140 | 36 | 12 | 1 | 1.2 | C | St | ISO 2491 | 1974
ISO 2491 KEY 160x36x12 THIN PARALLEL FORM C | ISO_2491_160x36x12_FORM_C_THIN_PARALLEL_KEY | 160 | 36 | 12 | 1 | 1.2 | C | St | ISO 2491 | 1974
ISO 2491 KEY 180x36x12 THIN PARALLEL FORM C | ISO_2491_180x36x12_FORM_C_THIN_PARALLEL_KEY | 180 | 36 | 12 | 1 | 1.2 | C | St | ISO 2491 | 1974
ISO 2491 KEY 200x36x12 THIN PARALLEL FORM C | ISO_2491_200x36x12_FORM_C_THIN_PARALLEL_KEY | 200 | 36 | 12 | 1 | 1.2 | C | St | ISO 2491 | 1974
ISO 2491 KEY 220x36x12 THIN PARALLEL FORM C | ISO_2491_220x36x12_FORM_C_THIN_PARALLEL_KEY | 220 | 36 | 12 | 1 | 1.2 | C | St | ISO 2491 | 1974
ISO 2491 KEY 250x36x12 THIN PARALLEL FORM C | ISO_2491_250x36x12_FORM_C_THIN_PARALLEL_KEY | 250 | 36 | 12 | 1 | 1.2 | C | St | ISO 2491 | 1974
ISO 2491 KEY 280x36x12 THIN PARALLEL FORM C | ISO_2491_280x36x12_FORM_C_THIN_PARALLEL_KEY | 280 | 36 | 12 | 1 | 1.2 | C | St | ISO 2491 | 1974
ISO 2491 KEY 320x36x12 THIN PARALLEL FORM C | ISO_2491_320x36x12_FORM_C_THIN_PARALLEL_KEY | 320 | 36 | 12 | 1 | 1.2 | C | St | ISO 2491 | 1974
ISO 2491 KEY 360x36x12 THIN PARALLEL FORM C | ISO_2491_360x36x12_FORM_C_THIN_PARALLEL_KEY | 360 | 36 | 12 | 1 | 1.2 | C | St | ISO 2491 | 1974
ISO 2491 KEY 400x36x12 THIN PARALLEL FORM C | ISO_2491_400x36x12_FORM_C_THIN_PARALLEL_KEY | 400 | 36 | 12 | 1 | 1.2 | C | St | ISO 2491 | 1974