## ISO_3117_TANGENTIAL_KEY
PartNumber | PartName | t_thickness_nom(mm) | b_width(mm) | d_dia(mm) | s_chamfer_max(mm) | s_chamfer_min(mm) | Material | Reference | Edition
ISO 3117 KEY 7x19.3xL TANGENTIAL | ISO_3117_7x19.3xL_TANGENTIAL_KEY | 7 | 19.3 | 60 | 0.6 | 0.8 | St | ISO 3117 | 1977
ISO 3117 KEY 7x19.8xL TANGENTIAL | ISO_3117_7x19.8xL_TANGENTIAL_KEY | 7 | 19.8 | 63 | 0.6 | 0.8 | St | ISO 3117 | 1977
ISO 3117 KEY 7x20.1xL TANGENTIAL | ISO_3117_7x20.1xL_TANGENTIAL_KEY | 7 | 20.1 | 65 | 0.6 | 0.8 | St | ISO 3117 | 1977
ISO 3117 KEY 7x21xL TANGENTIAL | ISO_3117_7x21xL_TANGENTIAL_KEY | 7 | 21 | 70 | 0.6 | 0.8 | St | ISO 3117 | 1977
ISO 3117 KEY 8x22.5xL TANGENTIAL | ISO_3117_8x22.5xL_TANGENTIAL_KEY | 8 | 22.5 | 71 | 0.6 | 0.8 | St | ISO 3117 | 1977
ISO 3117 KEY 8x23.2xL TANGENTIAL | ISO_3117_8x23.2xL_TANGENTIAL_KEY | 8 | 23.2 | 75 | 0.6 | 0.8 | St | ISO 3117 | 1977
ISO 3117 KEY 8x24xL TANGENTIAL | ISO_3117_8x24xL_TANGENTIAL_KEY | 8 | 24 | 80 | 0.6 | 0.8 | St | ISO 3117 | 1977
ISO 3117 KEY 8x24.8xL TANGENTIAL | ISO_3117_8x24.8xL_TANGENTIAL_KEY | 8 | 24.8 | 85 | 0.6 | 0.8 | St | ISO 3117 | 1977
ISO 3117 KEY 8x25.6xL TANGENTIAL | ISO_3117_8x25.6xL_TANGENTIAL_KEY | 8 | 25.6 | 90 | 0.6 | 0.8 | St | ISO 3117 | 1977
ISO 3117 KEY 9x27.8xL TANGENTIAL | ISO_3117_9x27.8xL_TANGENTIAL_KEY | 9 | 27.8 | 95 | 0.6 | 0.8 | St | ISO 3117 | 1977
ISO 3117 KEY 9x28.6xL TANGENTIAL | ISO_3117_9x28.6xL_TANGENTIAL_KEY | 9 | 28.6 | 100 | 0.6 | 0.8 | St | ISO 3117 | 1977
ISO 3117 KEY 9x30.1xL TANGENTIAL | ISO_3117_9x30.1xL_TANGENTIAL_KEY | 9 | 30.1 | 110 | 0.6 | 0.8 | St | ISO 3117 | 1977
ISO 3117 KEY 10x33.2xL TANGENTIAL | ISO_3117_10x33.2xL_TANGENTIAL_KEY | 10 | 33.2 | 120 | 1 | 1.2 | St | ISO 3117 | 1977
ISO 3117 KEY 10x33.9xL TANGENTIAL | ISO_3117_10x33.9xL_TANGENTIAL_KEY | 10 | 33.9 | 125 | 1 | 1.2 | St | ISO 3117 | 1977
ISO 3117 KEY 10x34.6xL TANGENTIAL | ISO_3117_10x34.6xL_TANGENTIAL_KEY | 10 | 34.6 | 130 | 1 | 1.2 | St | ISO 3117 | 1977
ISO 3117 KEY 11x37.7xL TANGENTIAL | ISO_3117_11x37.7xL_TANGENTIAL_KEY | 11 | 37.7 | 140 | 1 | 1.2 | St | ISO 3117 | 1977
ISO 3117 KEY 11x39.1xL TANGENTIAL | ISO_3117_11x39.1xL_TANGENTIAL_KEY | 11 | 39.1 | 150 | 1 | 1.2 | St | ISO 3117 | 1977
ISO 3117 KEY 12x42.1xL TANGENTIAL | ISO_3117_12x42.1xL_TANGENTIAL_KEY | 12 | 42.1 | 160 | 1 | 1.2 | St | ISO 3117 | 1977
ISO 3117 KEY 12x43.5xL TANGENTIAL | ISO_3117_12x43.5xL_TANGENTIAL_KEY | 12 | 43.5 | 170 | 1 | 1.2 | St | ISO 3117 | 1977
ISO 3117 KEY 12x44.9xL TANGENTIAL | ISO_3117_12x44.9xL_TANGENTIAL_KEY | 12 | 44.9 | 180 | 1 | 1.2 | St | ISO 3117 | 1977
ISO 3117 KEY 14x49.6xL TANGENTIAL | ISO_3117_14x49.6xL_TANGENTIAL_KEY | 14 | 49.6 | 190 | 1 | 1.2 | St | ISO 3117 | 1977
ISO 3117 KEY 14x51xL TANGENTIAL | ISO_3117_14x51xL_TANGENTIAL_KEY | 14 | 51 | 200 | 1 | 1.2 | St | ISO 3117 | 1977
ISO 3117 KEY 16x57.1xL TANGENTIAL | ISO_3117_16x57.1xL_TANGENTIAL_KEY | 16 | 57.1 | 220 | 1.6 | 2 | St | ISO 3117 | 1977
ISO 3117 KEY 16x59.9xL TANGENTIAL | ISO_3117_16x59.9xL_TANGENTIAL_KEY | 16 | 59.9 | 240 | 1.6 | 2 | St | ISO 3117 | 1977
ISO 3117 KEY 18x64.6xL TANGENTIAL | ISO_3117_18x64.6xL_TANGENTIAL_KEY | 18 | 64.6 | 250 | 1.6 | 2 | St | ISO 3117 | 1977
ISO 3117 KEY 18x66xL TANGENTIAL | ISO_3117_18x66xL_TANGENTIAL_KEY | 18 | 66 | 260 | 1.6 | 2 | St | ISO 3117 | 1977
ISO 3117 KEY 20x72.1xL TANGENTIAL | ISO_3117_20x72.1xL_TANGENTIAL_KEY | 20 | 72.1 | 280 | 2.5 | 3 | St | ISO 3117 | 1977
ISO 3117 KEY 20x74.8xL TANGENTIAL | ISO_3117_20x74.8xL_TANGENTIAL_KEY | 20 | 74.8 | 300 | 2.5 | 3 | St | ISO 3117 | 1977
ISO 3117 KEY 22x81xL TANGENTIAL | ISO_3117_22x81xL_TANGENTIAL_KEY | 22 | 81 | 320 | 2.5 | 3 | St | ISO 3117 | 1977
ISO 3117 KEY 22x83.6xL TANGENTIAL | ISO_3117_22x83.6xL_TANGENTIAL_KEY | 22 | 83.6 | 340 | 2.5 | 3 | St | ISO 3117 | 1977
ISO 3117 KEY 26x93.2xL TANGENTIAL | ISO_3117_26x93.2xL_TANGENTIAL_KEY | 26 | 93.2 | 360 | 2.5 | 3 | St | ISO 3117 | 1977
ISO 3117 KEY 26x95.9xL TANGENTIAL | ISO_3117_26x95.9xL_TANGENTIAL_KEY | 26 | 95.9 | 380 | 2.5 | 3 | St | ISO 3117 | 1977
ISO 3117 KEY 26x98.6xL TANGENTIAL | ISO_3117_26x98.6xL_TANGENTIAL_KEY | 26 | 98.6 | 400 | 2.5 | 3 | St | ISO 3117 | 1977
ISO 3117 KEY 30x108.2xL TANGENTIAL | ISO_3117_30x108.2xL_TANGENTIAL_KEY | 30 | 108.2 | 420 | 3 | 4 | St | ISO 3117 | 1977
ISO 3117 KEY 30x110.9xL TANGENTIAL | ISO_3117_30x110.9xL_TANGENTIAL_KEY | 30 | 110.9 | 440 | 3 | 4 | St | ISO 3117 | 1977
ISO 3117 KEY 30x112.3xL TANGENTIAL | ISO_3117_30x112.3xL_TANGENTIAL_KEY | 30 | 112.3 | 450 | 3 | 4 | St | ISO 3117 | 1977
ISO 3117 KEY 30x113.6xL TANGENTIAL | ISO_3117_30x113.6xL_TANGENTIAL_KEY | 30 | 113.6 | 460 | 3 | 4 | St | ISO 3117 | 1977
ISO 3117 KEY 34x123.1xL TANGENTIAL | ISO_3117_34x123.1xL_TANGENTIAL_KEY | 34 | 123.1 | 480 | 3 | 4 | St | ISO 3117 | 1977
ISO 3117 KEY 34x125.9xL TANGENTIAL | ISO_3117_34x125.9xL_TANGENTIAL_KEY | 34 | 125.9 | 500 | 3 | 4 | St | ISO 3117 | 1977
ISO 3117 KEY 38x136.7xL TANGENTIAL | ISO_3117_38x136.7xL_TANGENTIAL_KEY | 38 | 136.7 | 530 | 3 | 4 | St | ISO 3117 | 1977
ISO 3117 KEY 38x140.8xL TANGENTIAL | ISO_3117_38x140.8xL_TANGENTIAL_KEY | 38 | 140.8 | 560 | 3 | 4 | St | ISO 3117 | 1977
ISO 3117 KEY 42x153.1xL TANGENTIAL | ISO_3117_42x153.1xL_TANGENTIAL_KEY | 42 | 153.1 | 600 | 3 | 4 | St | ISO 3117 | 1977
ISO 3117 KEY 42x157.1xL TANGENTIAL | ISO_3117_42x157.1xL_TANGENTIAL_KEY | 42 | 157.1 | 630 | 3 | 4 | St | ISO 3117 | 1977