## ISO_3912_WHITNEY_WOODRUFF_KEY
PartNumber | PartName | b_width(mm) | h2_height(mm) | D_dia(mm) | s_chamfer_min(mm) | s_chamfer_max(mm) | Material | Reference | Edition
ISO 3912 KEY 1x1.1 WHITNEY WOODRUFF | ISO_3912_1x1.1_WHITNEY_WOODRUFF_KEY | 1 | 1.1 | 4 | 0.16 | 0.25 | St | ISO 3912 | 1977
ISO 3912 KEY 1.5x2.1 WHITNEY WOODRUFF | ISO_3912_1.5x2.1_WHITNEY_WOODRUFF_KEY | 1.5 | 2.1 | 7 | 0.16 | 0.25 | St | ISO 3912 | 1977
ISO 3912 KEY 2x2.1 WHITNEY WOODRUFF | ISO_3912_2x2.1_WHITNEY_WOODRUFF_KEY | 2 | 2.1 | 7 | 0.16 | 0.25 | St | ISO 3912 | 1977
ISO 3912 KEY 2x3 WHITNEY WOODRUFF | ISO_3912_2x3_WHITNEY_WOODRUFF_KEY | 2 | 3 | 10 | 0.16 | 0.25 | St | ISO 3912 | 1977
ISO 3912 KEY 2.5x3 WHITNEY WOODRUFF | ISO_3912_2.5x3_WHITNEY_WOODRUFF_KEY | 2.5 | 3 | 10 | 0.16 | 0.25 | St | ISO 3912 | 1977
ISO 3912 KEY 3x4 WHITNEY WOODRUFF | ISO_3912_3x4_WHITNEY_WOODRUFF_KEY | 3 | 4 | 13 | 0.16 | 0.25 | St | ISO 3912 | 1977
ISO 3912 KEY 3x5.2 WHITNEY WOODRUFF | ISO_3912_3x5.2_WHITNEY_WOODRUFF_KEY | 3 | 5.2 | 16 | 0.16 | 0.25 | St | ISO 3912 | 1977
ISO 3912 KEY 4x5.2 WHITNEY WOODRUFF | ISO_3912_4x5.2_WHITNEY_WOODRUFF_KEY | 4 | 5.2 | 16 | 0.25 | 0.4 | St | ISO 3912 | 1977
ISO 3912 KEY 4x6 WHITNEY WOODRUFF | ISO_3912_4x6_WHITNEY_WOODRUFF_KEY | 4 | 6 | 19 | 0.25 | 0.4 | St | ISO 3912 | 1977
ISO 3912 KEY 5x5.2 WHITNEY WOODRUFF | ISO_3912_5x5.2_WHITNEY_WOODRUFF_KEY | 5 | 5.2 | 16 | 0.25 | 0.4 | St | ISO 3912 | 1977
ISO 3912 KEY 5x6 WHITNEY WOODRUFF | ISO_3912_5x6_WHITNEY_WOODRUFF_KEY | 5 | 6 | 19 | 0.25 | 0.4 | St | ISO 3912 | 1977
ISO 3912 KEY 5x7.2 WHITNEY WOODRUFF | ISO_3912_5x7.2_WHITNEY_WOODRUFF_KEY | 5 | 7.2 | 22 | 0.25 | 0.4 | St | ISO 3912 | 1977
ISO 3912 KEY 6x7.2 WHITNEY WOODRUFF | ISO_3912_6x7.2_WHITNEY_WOODRUFF_KEY | 6 | 7.2 | 22 | 0.25 | 0.4 | St | ISO 3912 | 1977
ISO 3912 KEY 6x8 WHITNEY WOODRUFF | ISO_3912_6x8_WHITNEY_WOODRUFF_KEY | 6 | 8 | 25 | 0.25 | 0.4 | St | ISO 3912 | 1977
ISO 3912 KEY 8x8.8 WHITNEY WOODRUFF | ISO_3912_8x8.8_WHITNEY_WOODRUFF_KEY | 8 | 8.8 | 28 | 0.4 | 0.6 | St | ISO 3912 | 1977
ISO 3912 KEY 10x10.4 WHITNEY WOODRUFF | ISO_3912_10x10.4_WHITNEY_WOODRUFF_KEY | 10 | 10.4 | 32 | 0.4 | 0.6 | St | ISO 3912 | 1977