## ISO_3912_WOODRUFF_KEY
PartNumber | PartName | b_width(mm) | h1_height(mm) | D_dia(mm) | s_chamfer_min(mm) | s_chamfer_max(mm) | Material | Reference | Edition
ISO 3912 KEY 1x1.4 WOODRUFF | ISO_3912_1x1.4_WOODRUFF_KEY | 1 | 1.4 | 4 | 0.16 | 0.25 | St | ISO 3912 | 1977
ISO 3912 KEY 1.5x2.6 WOODRUFF | ISO_3912_1.5x2.6_WOODRUFF_KEY | 1.5 | 2.6 | 7 | 0.16 | 0.25 | St | ISO 3912 | 1977
ISO 3912 KEY 2x2.6 WOODRUFF | ISO_3912_2x2.6_WOODRUFF_KEY | 2 | 2.6 | 7 | 0.16 | 0.25 | St | ISO 3912 | 1977
ISO 3912 KEY 2x3.7 WOODRUFF | ISO_3912_2x3.7_WOODRUFF_KEY | 2 | 3.7 | 10 | 0.16 | 0.25 | St | ISO 3912 | 1977
ISO 3912 KEY 2.5x3.7 WOODRUFF | ISO_3912_2.5x3.7_WOODRUFF_KEY | 2.5 | 3.7 | 10 | 0.16 | 0.25 | St | ISO 3912 | 1977
ISO 3912 KEY 3x5 WOODRUFF | ISO_3912_3x5_WOODRUFF_KEY | 3 | 5 | 13 | 0.16 | 0.25 | St | ISO 3912 | 1977
ISO 3912 KEY 3x6.5 WOODRUFF | ISO_3912_3x6.5_WOODRUFF_KEY | 3 | 6.5 | 16 | 0.16 | 0.25 | St | ISO 3912 | 1977
ISO 3912 KEY 4x6.5 WOODRUFF | ISO_3912_4x6.5_WOODRUFF_KEY | 4 | 6.5 | 16 | 0.25 | 0.4 | St | ISO 3912 | 1977
ISO 3912 KEY 4x7.5 WOODRUFF | ISO_3912_4x7.5_WOODRUFF_KEY | 4 | 7.5 | 19 | 0.25 | 0.4 | St | ISO 3912 | 1977
ISO 3912 KEY 5x6.5 WOODRUFF | ISO_3912_5x6.5_WOODRUFF_KEY | 5 | 6.5 | 16 | 0.25 | 0.4 | St | ISO 3912 | 1977
ISO 3912 KEY 5x7.5 WOODRUFF | ISO_3912_5x7.5_WOODRUFF_KEY | 5 | 7.5 | 19 | 0.25 | 0.4 | St | ISO 3912 | 1977
ISO 3912 KEY 5x9 WOODRUFF | ISO_3912_5x9_WOODRUFF_KEY | 5 | 9 | 22 | 0.25 | 0.4 | St | ISO 3912 | 1977
ISO 3912 KEY 6x9 WOODRUFF | ISO_3912_6x9_WOODRUFF_KEY | 6 | 9 | 22 | 0.25 | 0.4 | St | ISO 3912 | 1977
ISO 3912 KEY 6x10 WOODRUFF | ISO_3912_6x10_WOODRUFF_KEY | 6 | 10 | 25 | 0.25 | 0.4 | St | ISO 3912 | 1977
ISO 3912 KEY 8x11 WOODRUFF | ISO_3912_8x11_WOODRUFF_KEY | 8 | 11 | 28 | 0.4 | 0.6 | St | ISO 3912 | 1977
ISO 3912 KEY 10x13 WOODRUFF | ISO_3912_10x13_WOODRUFF_KEY | 10 | 13 | 32 | 0.4 | 0.6 | St | ISO 3912 | 1977