## ISO_10511_PREVAILING_TORQUE_TYP
PartNumber | PartName | Designation | D_dia(mm) | p_pitch(mm) | d1_minor_dia(mm) | threading(mm) | da_max(mm) | da_min(mm) | dw_min(mm) | e-min(mm) | h_max(mm) | h_min(mm) | m_min(mm) | mw_min(mm) | s_max(mm) | s_min(mm) | Material | Reference | Edition
ISO 10511 NUT M3 STEEL PREVAILING TORQUE TYPE HEXAGON THIN | IS0_10511_M3_STEEL_PREVAILING_TORQUE_TYPE_HEXAGON_THIN_NUT | M3 | 3 | 0.5 | 2.459 | 3.9 | 3.45 | 3 | 4.6 | 6.01 | 3.9 | 3.42 | 1.55 | 1.24 | 5.5 | 5.32 | St | ISO 10511 | 1997
ISO 10511 NUT M4 STEEL PREVAILING TORQUE TYPE HEXAGON THIN | IS0_10511_M4_STEEL_PREVAILING_TORQUE_TYPE_HEXAGON_THIN_NUT | M4 | 4 | 0.7 | 3.242 | 5 | 4.6 | 4 | 5.9 | 7.66 | 5 | 4.52 | 1.95 | 1.56 | 7 | 6.78 | St | ISO 10511 | 1997
ISO 10511 NUT M5 STEEL PREVAILING TORQUE TYPE HEXAGON THIN | IS0_10511_M5_STEEL_PREVAILING_TORQUE_TYPE_HEXAGON_THIN_NUT | M5 | 5 | 0.8 | 4.134 | 5 | 5.75 | 5 | 6.9 | 8.79 | 5 | 4.52 | 2.45 | 1.96 | 8 | 7.78 | St | ISO 10511 | 1997
ISO 10511 NUT M6 STEEL PREVAILING TORQUE TYPE HEXAGON THIN | IS0_10511_M6_STEEL_PREVAILING_TORQUE_TYPE_HEXAGON_THIN_NUT | M6 | 6 | 1 | 4.918 | 6 | 6.75 | 6 | 8.9 | 11.05 | 6 | 5.52 | 2.9 | 2.32 | 10 | 9.78 | St | ISO 10511 | 1997
ISO 10511 NUT M8 STEEL PREVAILING TORQUE TYPE HEXAGON THIN | IS0_10511_M8_STEEL_PREVAILING_TORQUE_TYPE_HEXAGON_THIN_NUT | M8 | 8 | 1.25 | 6.647 | 6.76 | 8.75 | 8 | 11.6 | 14.38 | 6.76 | 6.18 | 3.7 | 2.96 | 13 | 12.73 | St | ISO 10511 | 1997
ISO 10511 NUT M10 STEEL PREVAILING TORQUE TYPE HEXAGON THIN | IS0_10511_M10_STEEL_PREVAILING_TORQUE_TYPE_HEXAGON_THIN_NUT | M10 | 10 | 1.5 | 8.376 | 8.56 | 10.8 | 10 | 14.6 | 17.77 | 8.56 | 7.98 | 4.7 | 3.76 | 16 | 15.73 | St | ISO 10511 | 1997
ISO 10511 NUT M12 STEEL PREVAILING TORQUE TYPE HEXAGON THIN | IS0_10511_M12_STEEL_PREVAILING_TORQUE_TYPE_HEXAGON_THIN_NUT | M12 | 12 | 1.75 | 10.106 | 10.23 | 13 | 12 | 16.6 | 20.03 | 10.23 | 9.53 | 5.7 | 4.56 | 18 | 17.73 | St | ISO 10511 | 1997
ISO 10511 NUT M14 STEEL PREVAILING TORQUE TYPE HEXAGON THIN | IS0_10511_M14_STEEL_PREVAILING_TORQUE_TYPE_HEXAGON_THIN_NUT | M14 | 14 | 2 | 11.835 | 11.32 | 15.1 | 14 | 19.6 | 23.35 | 11.32 | 10.22 | 6.42 | 5.14 | 21 | 20.67 | St | ISO 10511 | 1997
ISO 10511 NUT M16 STEEL PREVAILING TORQUE TYPE HEXAGON THIN | IS0_10511_M16_STEEL_PREVAILING_TORQUE_TYPE_HEXAGON_THIN_NUT | M16 | 16 | 2 | 13.835 | 12.42 | 17.3 | 16 | 22.5 | 26.75 | 12.42 | 11.32 | 7.42 | 5.94 | 24 | 23.67 | St | ISO 10511 | 1997
ISO 10511 NUT M20 STEEL PREVAILING TORQUE TYPE HEXAGON THIN | IS0_10511_M20_STEEL_PREVAILING_TORQUE_TYPE_HEXAGON_THIN_NUT | M20 | 20 | 2.5 | 17.294 | 14.9 | 21.6 | 20 | 27.7 | 32.95 | 14.9 | 13.1 | 9.1 | 7.28 | 30 | 29.16 | St | ISO 10511 | 1997
ISO 10511 NUT M24 STEEL PREVAILING TORQUE TYPE HEXAGON THIN | IS0_10511_M24_STEEL_PREVAILING_TORQUE_TYPE_HEXAGON_THIN_NUT | M24 | 24 | 3 | 20.753 | 17.8 | 25.9 | 24 | 33.2 | 39.55 | 17.8 | 16 | 10.9 | 8.72 | 36 | 35 | St | ISO 10511 | 1997
ISO 10511 NUT M30 STEEL PREVAILING TORQUE TYPE HEXAGON THIN | IS0_10511_M30_STEEL_PREVAILING_TORQUE_TYPE_HEXAGON_THIN_NUT | M30 | 30 | 3.5 | 26.211 | 22.2 | 32.4 | 30 | 42.8 | 50.85 | 22.2 | 20.1 | 13.9 | 11.12 | 46 | 45 | St | ISO 10511 | 1997
ISO 10511 NUT M36 STEEL PREVAILING TORQUE TYPE HEXAGON THIN | IS0_10511_M36_STEEL_PREVAILING_TORQUE_TYPE_HEXAGON_THIN_NUT | M36 | 36 | 4 | 31.67 | 25.5 | 38.9 | 36 | 51.1 | 60.79 | 25.5 | 23.4 | 16.9 | 13.52 | 55 | 53.8 | St | ISO 10511 | 1997