## ISO_4032_HEXAGON_NUT_STYLE_1
PartNumber | PartName | Designation | d_dia(mm) | P_pitch(mm) | d1_minor_dia(mm) | threading(mm) | c_max(mm) | c_min(mm) | da_max(mm) | da_min(mm) | dw_min(mm) | e_min(mm) | m_max(mm) | m_min(mm) | mw_min(mm) | s_across_flats_max(mm) | s_min(mm) | Grade | Material | Reference | Edition
ISO 4032 NUT M1.6 STEEL GRADE A HEXAGON | ISO_4032_M1.6_STEEL_GRADE_A_HEXAGON_NUT | M1.6 | 1.6 | 0.35 | 1.221 | 1.3 | 0.2 | 0.1 | 1.84 | 1.6 | 2.4 | 3.41 | 1.3 | 1.05 | 0.8 | 3.2 | 3.02 | A | St | ISO 4032 | 1999
ISO 4032 NUT M2 STEEL GRADE A HEXAGON | ISO_4032_M2_STEEL_GRADE_A_HEXAGON_NUT | M2 | 2 | 0.4 | 1.567 | 1.6 | 0.2 | 0.1 | 2.3 | 2 | 3.1 | 4.32 | 1.6 | 1.35 | 1.1 | 4 | 3.82 | A | St | ISO 4032 | 1999
ISO 4032 NUT M2.5 STEEL GRADE A HEXAGON | ISO_4032_M2.5_STEEL_GRADE_A_HEXAGON_NUT | M2.5 | 2.5 | 0.45 | 2.013 | 2 | 0.3 | 0.1 | 2.9 | 2.5 | 4.1 | 5.45 | 2 | 1.75 | 1.4 | 5 | 4.82 | A | St | ISO 4032 | 1999
ISO 4032 NUT M3 STEEL GRADE A HEXAGON | ISO_4032_M3_STEEL_GRADE_A_HEXAGON_NUT | M3 | 3 | 0.5 | 2.459 | 2.4 | 0.4 | 0.15 | 3.45 | 3 | 4.6 | 6.01 | 2.4 | 2.15 | 1.7 | 5.5 | 5.32 | A | St | ISO 4032 | 1999
ISO 4032 NUT M4 STEEL GRADE A HEXAGON | ISO_4032_M4_STEEL_GRADE_A_HEXAGON_NUT | M4 | 4 | 0.7 | 3.242 | 3.2 | 0.4 | 0.15 | 4.6 | 4 | 5.9 | 7.66 | 3.2 | 2.9 | 2.3 | 7 | 6.78 | A | St | ISO 4032 | 1999
ISO 4032 NUT M5 STEEL GRADE A HEXAGON | ISO_4032_M5_STEEL_GRADE_A_HEXAGON_NUT | M5 | 5 | 0.8 | 4.134 | 4.7 | 0.5 | 0.15 | 5.75 | 5 | 6.9 | 8.79 | 4.7 | 4.4 | 3.5 | 8 | 7.78 | A | St | ISO 4032 | 1999
ISO 4032 NUT M6 STEEL GRADE A HEXAGON | ISO_4032_M6_STEEL_GRADE_A_HEXAGON_NUT | M6 | 6 | 1 | 4.918 | 5.2 | 0.5 | 0.15 | 6.75 | 6 | 8.9 | 11.05 | 5.2 | 4.9 | 3.9 | 10 | 9.78 | A | St | ISO 4032 | 1999
ISO 4032 NUT M8 STEEL GRADE A HEXAGON | ISO_4032_M8_STEEL_GRADE_A_HEXAGON_NUT | M8 | 8 | 1.25 | 6.647 | 6.8 | 0.6 | 0.15 | 8.75 | 8 | 11.6 | 14.38 | 6.8 | 6.44 | 5.2 | 13 | 12.73 | A | St | ISO 4032 | 1999
ISO 4032 NUT M10 STEEL GRADE A HEXAGON | ISO_4032_M10_STEEL_GRADE_A_HEXAGON_NUT | M10 | 10 | 1.5 | 8.376 | 8.4 | 0.6 | 0.15 | 10.8 | 10 | 14.6 | 17.77 | 8.4 | 8.04 | 6.4 | 16 | 15.73 | A | St | ISO 4032 | 1999
ISO 4032 NUT M12 STEEL GRADE A HEXAGON | ISO_4032_M12_STEEL_GRADE_A_HEXAGON_NUT | M12 | 12 | 1.75 | 10.106 | 10.8 | 0.6 | 0.15 | 13 | 12 | 16.6 | 20.03 | 10.8 | 10.37 | 8.3 | 18 | 17.73 | A | St | ISO 4032 | 1999
ISO 4032 NUT M16 STEEL GRADE A HEXAGON | ISO_4032_M16_STEEL_GRADE_A_HEXAGON_NUT | M16 | 16 | 2 | 13.835 | 14.8 | 0.8 | 0.2 | 17.3 | 16 | 22.5 | 26.75 | 14.8 | 14.1 | 11.3 | 24 | 23.67 | A | St | ISO 4032 | 1999
ISO 4032 NUT M20 STEEL GRADE A HEXAGON | ISO_4032_M20_STEEL_GRADE_A_HEXAGON_NUT | M20 | 20 | 2.5 | 17.294 | 18 | 0.8 | 0.2 | 21.6 | 20 | 27.7 | 32.95 | 18 | 16.9 | 13.5 | 30 | 29.16 | A | St | ISO 4032 | 1999
ISO 4032 NUT M24 STEEL GRADE A HEXAGON | ISO_4032_M24_STEEL_GRADE_A_HEXAGON_NUT | M24 | 24 | 3 | 20.753 | 21.5 | 0.8 | 0.2 | 25.9 | 24 | 33.3 | 39.55 | 21.5 | 20.2 | 16.2 | 36 | 35 | A | St | ISO 4032 | 1999
ISO 4032 NUT M30 STEEL GRADE A HEXAGON | ISO_4032_M30_STEEL_GRADE_A_HEXAGON_NUT | M30 | 30 | 3.5 | 26.211 | 25.6 | 0.8 | 0.2 | 32.4 | 30 | 42.8 | 50.85 | 25.6 | 24.3 | 19.4 | 46 | 45 | A | St | ISO 4032 | 1999
ISO 4032 NUT M36 STEEL GRADE A HEXAGON | ISO_4032_M36_STEEL_GRADE_A_HEXAGON_NUT | M36 | 36 | 4 | 31.67 | 31 | 0.8 | 0.2 | 38.9 | 36 | 51.1 | 60.79 | 31 | 29.4 | 23.5 | 55 | 53.8 | A | St | ISO 4032 | 1999
ISO 4032 NUT M42 STEEL GRADE A HEXAGON | ISO_4032_M42_STEEL_GRADE_A_HEXAGON_NUT | M42 | 42 | 4.5 | 37.129 | 34 | 1 | 0.3 | 45.4 | 42 | 60 | 71.3 | 34 | 32.4 | 25.9 | 65 | 63.1 | A | St | ISO 4032 | 1999
ISO 4032 NUT M48 STEEL GRADE A HEXAGON | ISO_4032_M48_STEEL_GRADE_A_HEXAGON_NUT | M48 | 48 | 5 | 42.588 | 38 | 1 | 0.3 | 51.8 | 48 | 69.5 | 82.6 | 38 | 36.4 | 29.1 | 75 | 73.1 | A | St | ISO 4032 | 1999
ISO 4032 NUT M56 STEEL GRADE A HEXAGON | ISO_4032_M56_STEEL_GRADE_A_HEXAGON_NUT | M56 | 56 | 5.5 | 50.046 | 45 | 1 | 0.3 | 60.5 | 56 | 78.7 | 93.56 | 45 | 43.4 | 34.7 | 85 | 82.8 | A | St | ISO 4032 | 1999
ISO 4032 NUT M64 STEEL GRADE A HEXAGON | ISO_4032_M64_STEEL_GRADE_A_HEXAGON_NUT | M64 | 64 | 6 | 57.505 | 51 | 1 | 0.3 | 69.1 | 64 | 88.2 | 104.86 | 51 | 49.1 | 39.3 | 95 | 92.8 | A | St | ISO 4032 | 1999
ISO 4032 NUT M1.6 STEEL GRADE B HEXAGON | ISO_4032_M1.6_STEEL_GRADE_B_HEXAGON_NUT | M1.6 | 1.6 | 0.35 | 1.221 | 1.3 | 0.2 | 0.1 | 1.84 | 1.6 | 2.4 | 3.41 | 1.3 | 1.05 | 0.8 | 3.2 | 3.02 | B | St | ISO 4032 | 1999
ISO 4032 NUT M2 STEEL GRADE B HEXAGON | ISO_4032_M2_STEEL_GRADE_B_HEXAGON_NUT | M2 | 2 | 0.4 | 1.567 | 1.6 | 0.2 | 0.1 | 2.3 | 2 | 3.1 | 4.32 | 1.6 | 1.35 | 1.1 | 4 | 3.82 | B | St | ISO 4032 | 1999
ISO 4032 NUT M2.5 STEEL GRADE B HEXAGON | ISO_4032_M2.5_STEEL_GRADE_B_HEXAGON_NUT | M2.5 | 2.5 | 0.45 | 2.013 | 2 | 0.3 | 0.1 | 2.9 | 2.5 | 4.1 | 5.45 | 2 | 1.75 | 1.4 | 5 | 4.82 | B | St | ISO 4032 | 1999
ISO 4032 NUT M3 STEEL GRADE B HEXAGON | ISO_4032_M3_STEEL_GRADE_B_HEXAGON_NUT | M3 | 3 | 0.5 | 2.459 | 2.4 | 0.4 | 0.15 | 3.45 | 3 | 4.6 | 6.01 | 2.4 | 2.15 | 1.7 | 5.5 | 5.32 | B | St | ISO 4032 | 1999
ISO 4032 NUT M4 STEEL GRADE B HEXAGON | ISO_4032_M4_STEEL_GRADE_B_HEXAGON_NUT | M4 | 4 | 0.7 | 3.242 | 3.2 | 0.4 | 0.15 | 4.6 | 4 | 5.9 | 7.66 | 3.2 | 2.9 | 2.3 | 7 | 6.78 | B | St | ISO 4032 | 1999
ISO 4032 NUT M5 STEEL GRADE B HEXAGON | ISO_4032_M5_STEEL_GRADE_B_HEXAGON_NUT | M5 | 5 | 0.8 | 4.134 | 4.7 | 0.5 | 0.15 | 5.75 | 5 | 6.9 | 8.79 | 4.7 | 4.4 | 3.5 | 8 | 7.78 | B | St | ISO 4032 | 1999
ISO 4032 NUT M6 STEEL GRADE B HEXAGON | ISO_4032_M6_STEEL_GRADE_B_HEXAGON_NUT | M6 | 6 | 1 | 4.918 | 5.2 | 0.5 | 0.15 | 6.75 | 6 | 8.9 | 11.05 | 5.2 | 4.9 | 3.9 | 10 | 9.78 | B | St | ISO 4032 | 1999
ISO 4032 NUT M8 STEEL GRADE B HEXAGON | ISO_4032_M8_STEEL_GRADE_B_HEXAGON_NUT | M8 | 8 | 1.25 | 6.647 | 6.8 | 0.6 | 0.15 | 8.75 | 8 | 11.6 | 14.38 | 6.8 | 6.44 | 5.2 | 13 | 12.73 | B | St | ISO 4032 | 1999
ISO 4032 NUT M10 STEEL GRADE B HEXAGON | ISO_4032_M10_STEEL_GRADE_B_HEXAGON_NUT | M10 | 10 | 1.5 | 8.376 | 8.4 | 0.6 | 0.15 | 10.8 | 10 | 14.6 | 17.77 | 8.4 | 8.04 | 6.4 | 16 | 15.73 | B | St | ISO 4032 | 1999
ISO 4032 NUT M12 STEEL GRADE B HEXAGON | ISO_4032_M12_STEEL_GRADE_B_HEXAGON_NUT | M12 | 12 | 1.75 | 10.106 | 10.8 | 0.6 | 0.15 | 13 | 12 | 16.6 | 20.03 | 10.8 | 10.37 | 8.3 | 18 | 17.73 | B | St | ISO 4032 | 1999
ISO 4032 NUT M16 STEEL GRADE B HEXAGON | ISO_4032_M16_STEEL_GRADE_B_HEXAGON_NUT | M16 | 16 | 2 | 13.835 | 14.8 | 0.8 | 0.2 | 17.3 | 16 | 22.5 | 26.75 | 14.8 | 14.1 | 11.3 | 24 | 23.67 | B | St | ISO 4032 | 1999
ISO 4032 NUT M20 STEEL GRADE B HEXAGON | ISO_4032_M20_STEEL_GRADE_B_HEXAGON_NUT | M20 | 20 | 2.5 | 17.294 | 18 | 0.8 | 0.2 | 21.6 | 20 | 27.7 | 32.95 | 18 | 16.9 | 13.5 | 30 | 29.16 | B | St | ISO 4032 | 1999
ISO 4032 NUT M24 STEEL GRADE B HEXAGON | ISO_4032_M24_STEEL_GRADE_B_HEXAGON_NUT | M24 | 24 | 3 | 20.753 | 21.5 | 0.8 | 0.2 | 25.9 | 24 | 33.3 | 39.55 | 21.5 | 20.2 | 16.2 | 36 | 35 | B | St | ISO 4032 | 1999
ISO 4032 NUT M30 STEEL GRADE B HEXAGON | ISO_4032_M30_STEEL_GRADE_B_HEXAGON_NUT | M30 | 30 | 3.5 | 26.211 | 25.6 | 0.8 | 0.2 | 32.4 | 30 | 42.8 | 50.85 | 25.6 | 24.3 | 19.4 | 46 | 45 | B | St | ISO 4032 | 1999
ISO 4032 NUT M36 STEEL GRADE B HEXAGON | ISO_4032_M36_STEEL_GRADE_B_HEXAGON_NUT | M36 | 36 | 4 | 31.67 | 31 | 0.8 | 0.2 | 38.9 | 36 | 51.1 | 60.79 | 31 | 29.4 | 23.5 | 55 | 53.8 | B | St | ISO 4032 | 1999
ISO 4032 NUT M42 STEEL GRADE B HEXAGON | ISO_4032_M42_STEEL_GRADE_B_HEXAGON_NUT | M42 | 42 | 4.5 | 37.129 | 34 | 1 | 0.3 | 45.4 | 42 | 60 | 71.3 | 34 | 32.4 | 25.9 | 65 | 63.1 | B | St | ISO 4032 | 1999
ISO 4032 NUT M48 STEEL GRADE B HEXAGON | ISO_4032_M48_STEEL_GRADE_B_HEXAGON_NUT | M48 | 48 | 5 | 42.588 | 38 | 1 | 0.3 | 51.8 | 48 | 69.5 | 82.6 | 38 | 36.4 | 29.1 | 75 | 73.1 | B | St | ISO 4032 | 1999
ISO 4032 NUT M56 STEEL GRADE B HEXAGON | ISO_4032_M56_STEEL_GRADE_B_HEXAGON_NUT | M56 | 56 | 5.5 | 50.046 | 45 | 1 | 0.3 | 60.5 | 56 | 78.7 | 93.56 | 45 | 43.4 | 34.7 | 85 | 82.8 | B | St | ISO 4032 | 1999
ISO 4032 NUT M64 STEEL GRADE B HEXAGON | ISO_4032_M64_STEEL_GRADE_B_HEXAGON_NUT | M64 | 64 | 6 | 57.505 | 51 | 1 | 0.3 | 69.1 | 64 | 88.2 | 104.86 | 51 | 49.1 | 39.3 | 95 | 92.8 | B | St | ISO 4032 | 1999