## ISO_4034_HEXAGON_NUT
PartNumber | PartName | Designation | D_dia(mm) | p_pitch(mm) | d1_minor_dia(mm) | threading(mm) | dw_min(mm) | e_acrosscorner_min(mm) | m_thickness_max(mm) | m_thickness_min(mm) | mw_min(mm) | s_acrossflats_nom(mm) | s_acrossflats_min(mm) | Grade | Material | Reference | Edition
ISO 4034 NUT M5 STEEL GRADE C HEXAGON HEAD | ISO_4034_M5_STEEL_GRADE_C_HEXAGON_HEAD_NUT | M5 | 5 | 0.8 | 4.134 | 5.6 | 6.7 | 8.63 | 5.6 | 4.4 | 3.5 | 8 | 7.64 | C | St | ISO 4034 | 1999
ISO 4034 NUT M6 STEEL GRADE C HEXAGON HEAD | ISO_4034_M6_STEEL_GRADE_C_HEXAGON_HEAD_NUT | M6 | 6 | 1 | 4.918 | 6.4 | 8.7 | 10.89 | 6.4 | 4.9 | 3.7 | 10 | 9.64 | C | St | ISO 4034 | 1999
ISO 4034 NUT M8 STEEL GRADE C HEXAGON HEAD | ISO_4034_M8_STEEL_GRADE_C_HEXAGON_HEAD_NUT | M8 | 8 | 1.25 | 6.647 | 7.9 | 11.5 | 14.2 | 7.9 | 6.4 | 5.1 | 13 | 12.57 | C | St | ISO 4034 | 1999
ISO 4034 NUT M10 STEEL GRADE C HEXAGON HEAD | ISO_4034_M10_STEEL_GRADE_C_HEXAGON_HEAD_NUT | M10 | 10 | 1.5 | 8.376 | 9.5 | 14.5 | 17.59 | 9.5 | 8 | 6.4 | 16 | 15.57 | C | St | ISO 4034 | 1999
ISO 4034 NUT M12 STEEL GRADE C HEXAGON HEAD | ISO_4034_M12_STEEL_GRADE_C_HEXAGON_HEAD_NUT | M12 | 12 | 1.75 | 10.106 | 12.2 | 16.5 | 19.85 | 12.2 | 10.4 | 8.3 | 18 | 17.57 | C | St | ISO 4034 | 1999
ISO 4034 NUT M16 STEEL GRADE C HEXAGON HEAD | ISO_4034_M16_STEEL_GRADE_C_HEXAGON_HEAD_NUT | M16 | 16 | 2 | 13.835 | 15.9 | 22 | 26.17 | 15.9 | 14.1 | 11.3 | 24 | 23.16 | C | St | ISO 4034 | 1999
ISO 4034 NUT M20 STEEL GRADE C HEXAGON HEAD | ISO_4034_M20_STEEL_GRADE_C_HEXAGON_HEAD_NUT | M20 | 20 | 2.5 | 17.294 | 19 | 27.7 | 32.95 | 19 | 16.9 | 13.5 | 30 | 29.16 | C | St | ISO 4034 | 1999
ISO 4034 NUT M24 STEEL GRADE C HEXAGON HEAD | ISO_4034_M24_STEEL_GRADE_C_HEXAGON_HEAD_NUT | M24 | 24 | 3 | 20.753 | 22.3 | 33.3 | 39.55 | 22.3 | 20.2 | 16.2 | 36 | 35 | C | St | ISO 4034 | 1999
ISO 4034 NUT M30 STEEL GRADE C HEXAGON HEAD | ISO_4034_M30_STEEL_GRADE_C_HEXAGON_HEAD_NUT | M30 | 30 | 3.5 | 26.211 | 26.4 | 42.8 | 50.85 | 26.4 | 24.3 | 19.4 | 46 | 45 | C | St | ISO 4034 | 1999
ISO 4034 NUT M36 STEEL GRADE C HEXAGON HEAD | ISO_4034_M36_STEEL_GRADE_C_HEXAGON_HEAD_NUT | M36 | 36 | 4 | 31.67 | 31.9 | 51.1 | 60.79 | 31.9 | 29.4 | 23.2 | 55 | 53.8 | C | St | ISO 4034 | 1999
ISO 4034 NUT M42 STEEL GRADE C HEXAGON HEAD | ISO_4034_M42_STEEL_GRADE_C_HEXAGON_HEAD_NUT | M42 | 42 | 4.5 | 37.129 | 34.9 | 60 | 71.3 | 34.9 | 32.4 | 25.9 | 65 | 63.1 | C | St | ISO 4034 | 1999
ISO 4034 NUT M48 STEEL GRADE C HEXAGON HEAD | ISO_4034_M48_STEEL_GRADE_C_HEXAGON_HEAD_NUT | M48 | 48 | 5 | 42.588 | 38.9 | 69.5 | 82.6 | 38.9 | 36.4 | 29.1 | 75 | 73.1 | C | St | ISO 4034 | 1999
ISO 4034 NUT M56 STEEL GRADE C HEXAGON HEAD | ISO_4034_M56_STEEL_GRADE_C_HEXAGON_HEAD_NUT | M56 | 56 | 5.5 | 50.046 | 45.9 | 78.7 | 93.56 | 45.9 | 43.4 | 34.7 | 85 | 82.8 | C | St | ISO 4034 | 1999
ISO 4034 NUT M64 STEEL GRADE C HEXAGON HEAD | ISO_4034_M64_STEEL_GRADE_C_HEXAGON_HEAD_NUT | M64 | 64 | 6 | 57.505 | 52.4 | 88.2 | 104.86 | 52.4 | 49.4 | 39.5 | 95 | 92.8 | C | St | ISO 4034 | 1999