## ISO_4034_HEXAGON_NUT_NONPREFERR
PartNumber | PartName | Designation | D_dia(mm) | p_pitch(mm) | d1_minor_dia(mm) | threading(mm) | dw_min(mm) | e_acrosscorner_min(mm) | m_thickness_max(mm) | m_thickness_min(mm) | mw_min(mm) | s_acrossflats_nom(mm) | s_acrossflats_min(mm) | Grade | Material | Reference | Edition
ISO 4034 NUT M14 STEEL GRADE C HEXAGON HEAD NONPREFERRED | ISO_4034_M14_STEEL_GRADE_C_NONPREFERRED_HEXAGON_HEAD_NUT | M14 | 14 | 2 | 11.835 | 13.9 | 19.2 | 22.78 | 13.9 | 12.1 | 9.7 | 21 | 20.16 | C | St | ISO 4034 | 1999
ISO 4034 NUT M18 STEEL GRADE C HEXAGON HEAD NONPREFERRED | ISO_4034_M18_STEEL_GRADE_C_HEXAGON_HEAD_NUT_NONPREFERRED | M18 | 18 | 2.5 | 15.294 | 16.9 | 24.9 | 29.56 | 16.9 | 15.1 | 12.1 | 27 | 26.16 | C | St | ISO 4034 | 1999
ISO 4034 NUT M22 STEEL GRADE C HEXAGON HEAD NONPREFERRED | ISO_4034_M22_STEEL_GRADE_C_HEXAGON_HEAD_NUT_NONPREFERRED | M22 | 22 | 2.5 | 19.294 | 20.2 | 31.4 | 37.29 | 20.2 | 18.1 | 14.5 | 34 | 33 | C | St | ISO 4034 | 1999
ISO 4034 NUT M27 STEEL GRADE C HEXAGON HEAD NONPREFERRED | ISO_4034_M27_STEEL_GRADE_C_HEXAGON_HEAD_NUT_NONPREFERRED | M27 | 27 | 3 | 23.753 | 24.7 | 38 | 45.2 | 24.7 | 22.6 | 18.1 | 41 | 40 | C | St | ISO 4034 | 1999
ISO 4034 NUT M33 STEEL GRADE C HEXAGON HEAD NONPREFERRED | ISO_4034_M33_STEEL_GRADE_C_HEXAGON_HEAD_NUT_NONPREFERRED | M33 | 33 | 3.5 | 29.211 | 29.5 | 46.6 | 55.37 | 29.5 | 27.4 | 21.9 | 50 | 49 | C | St | ISO 4034 | 1999
ISO 4034 NUT M39 STEEL GRADE C HEXAGON HEAD NONPREFERRED | ISO_4034_M39_STEEL_GRADE_C_HEXAGON_HEAD_NUT_NONPREFERRED | M39 | 39 | 4 | 34.67 | 34.3 | 55.9 | 66.44 | 34.3 | 31.8 | 25.4 | 60 | 58.8 | C | St | ISO 4034 | 1999
ISO 4034 NUT M45 STEEL GRADE C HEXAGON HEAD NONPREFERRED | ISO_4034_M45_STEEL_GRADE_C_HEXAGON_HEAD_NUT_NONPREFERRED | M45 | 45 | 4.5 | 40.129 | 36.9 | 64.7 | 76.95 | 36.9 | 34.4 | 27.5 | 70 | 68.1 | C | St | ISO 4034 | 1999
ISO 4034 NUT M52 STEEL GRADE C HEXAGON HEAD NONPREFERRED | ISO_4034_M52_STEEL_GRADE_C_HEXAGON_HEAD_NUT_NONPREFERRED | M52 | 52 | 5 | 46.588 | 42.9 | 74.2 | 88.25 | 42.9 | 40.4 | 32.3 | 80 | 78.1 | C | St | ISO 4034 | 1999
ISO 4034 NUT M60 STEEL GRADE C HEXAGON HEAD NONPREFERRED | ISO_4034_M60_STEEL_GRADE_C_HEXAGON_HEAD_NUT_NONPREFERRED | M60 | 60 | 5.5 | 54.046 | 48.9 | 83.4 | 99.21 | 48.9 | 46.4 | 37.1 | 90 | 87.8 | C | St | ISO 4034 | 1999