## ISO_8675_HEXAGON_THIN_NUT_METRI
PartNumber | PartName | Designation | D_dia(mm) | p_pitch(mm) | D1_minor_dia(mm) | threading(mm) | da_max(mm) | da_min(mm) | dw_min(mm) | e_acrosscorner_min(mm) | m_thickness_max(mm) | m_thickness_min(mm) | mw_min(mm) | s_acrossflats_nom(mm) | s_acrossflats_min(mm) | Grade | Material | Reference | Edition
ISO 8675 NUT M8x1 STEEL GRADE C HEXAGON THIN METRIC FINE | ISO_8675_M8x1_STEEL_GRADE_C_HEXAGON_METRIC_FINE_THIN_NUT | M8 | 8 | 1 | 6.918 | 4 | 8.75 | 8 | 11.63 | 14.38 | 4 | 3.7 | 2.96 | 13 | 12.73 | C | St | ISO 8675 | 1999
ISO 8675 NUT M10x1 STEEL GRADE C HEXAGON THIN METRIC FINE | ISO_8675_M10x1_STEEL_GRADE_C_HEXAGON_METRIC_FINE_THIN_NUT | M10 | 10 | 1 | 8.918 | 5 | 10.8 | 10 | 14.63 | 17.77 | 5 | 4.7 | 3.76 | 16 | 15.73 | C | St | ISO 8675 | 1999
ISO 8675 NUT M12x1.5 STEEL GRADE C HEXAGON THIN METRIC FINE | ISO_8675_M12x1.5_STEEL_GRADE_C_HEXAGON_METRIC_FINE_THIN_NUT | M12 | 12 | 1.5 | 10.376 | 6 | 13 | 12 | 16.63 | 20.03 | 6 | 5.7 | 4.56 | 18 | 17.73 | C | St | ISO 8675 | 1999
ISO 8675 NUT M16x1.5 STEEL GRADE C HEXAGON THIN METRIC FINE | ISO_8675_M16x1.5_STEEL_GRADE_C_HEXAGON_METRIC_FINE_THIN_NUT | M16 | 16 | 1.5 | 14.376 | 8 | 17.3 | 16 | 22.49 | 26.75 | 8 | 7.42 | 5.94 | 24 | 23.67 | C | St | ISO 8675 | 1999
ISO 8675 NUT M20x1.5 STEEL GRADE C HEXAGON THIN METRIC FINE | ISO_8675_M20x1.5_STEEL_GRADE_C_HEXAGON_METRIC_FINE_THIN_NUT | M20 | 20 | 1.5 | 18.376 | 10 | 21.6 | 20 | 27.7 | 32.95 | 10 | 9.1 | 7.28 | 30 | 29.16 | C | St | ISO 8675 | 1999
ISO 8675 NUT M24x2 STEEL GRADE C HEXAGON THIN METRIC FINE | ISO_8675_M24x2_STEEL_GRADE_C_HEXAGON_METRIC_FINE_THIN_NUT | M24 | 24 | 2 | 21.835 | 12 | 25.9 | 24 | 33.25 | 39.55 | 12 | 10.9 | 8.72 | 36 | 35 | C | St | ISO 8675 | 1999
ISO 8675 NUT M30x2 STEEL GRADE C HEXAGON THIN METRIC FINE | ISO_8675_M30x2_STEEL_GRADE_C_HEXAGON_METRIC_FINE_THIN_NUT | M30 | 30 | 2 | 27.835 | 15 | 32.4 | 30 | 42.75 | 50.85 | 15 | 13.9 | 11.12 | 46 | 45 | C | St | ISO 8675 | 1999
ISO 8675 NUT M36x3 STEEL GRADE C HEXAGON THIN METRIC FINE | ISO_8675_M36x3_STEEL_GRADE_C_HEXAGON_METRIC_FINE_THIN_NUT | M36 | 36 | 3 | 32.753 | 18 | 38.9 | 36 | 51.11 | 60.79 | 18 | 16.9 | 13.52 | 55 | 53.8 | C | St | ISO 8675 | 1999
ISO 8675 NUT M42x3 STEEL GRADE C HEXAGON THIN METRIC FINE | ISO_8675_M42x3_STEEL_GRADE_C_HEXAGON_METRIC_FINE_THIN_NUT | M42 | 42 | 3 | 38.753 | 21 | 45.4 | 42 | 59.95 | 71.3 | 21 | 19.7 | 15.76 | 65 | 63.1 | C | St | ISO 8675 | 1999
ISO 8675 NUT M48x3 STEEL GRADE C HEXAGON THIN METRIC FINE | ISO_8675_M48x3_STEEL_GRADE_C_HEXAGON_METRIC_FINE_THIN_NUT | M48 | 48 | 3 | 44.753 | 24 | 51.8 | 48 | 69.45 | 82.6 | 24 | 22.7 | 18.16 | 75 | 73.1 | C | St | ISO 8675 | 1999
ISO 8675 NUT M56x4 STEEL GRADE C HEXAGON THIN METRIC FINE | ISO_8675_M56x4_STEEL_GRADE_C_HEXAGON_METRIC_FINE_THIN_NUT | M56 | 56 | 4 | 51.67 | 28 | 60.5 | 56 | 78.66 | 93.56 | 28 | 26.7 | 21.36 | 85 | 82.8 | C | St | ISO 8675 | 1999
ISO 8675 NUT M64x4 STEEL GRADE C HEXAGON THIN METRIC FINE | ISO_8675_M64x4_STEEL_GRADE_C_HEXAGON_METRIC_FINE_THIN_NUT | M64 | 64 | 4 | 59.67 | 32 | 69.1 | 64 | 88.16 | 104.86 | 32 | 30.4 | 24.32 | 95 | 92.8 | C | St | ISO 8675 | 1999