## ISO_8675_HEXAGON_THIN_NUT_METRI
PartNumber | PartName | Designation | D_dia(mm) | p_pitch(mm) | D1_minor_dia(mm) | threading(mm) | da_max(mm) | da_min(mm) | dw_min(mm) | e_acrosscorner_min(mm) | m_thickness_max(mm) | m_thickness_min(mm) | mw_min(mm) | s_acrossflats_nom(mm) | s_acrossflats_min(mm) | Grade | Material | Reference | Edition
ISO 8675 NUT M10x1.25 STEEL GRADE C HEX THIN METIC FINE_NONPREFERRED | ISO_8675_M10x1.25_STEEL_GRADE_C_HEX_METRIC_FINE_NONPREFERRED_THIN_NUT | M10 | 10 | 1.25 | 8.647 | 5 | 10.8 | 10 | 14.63 | 17.77 | 5 | 4.7 | 3.76 | 16 | 15.73 | C | St | ISO 8675 | 1999
ISO 8675 NUT M12x1.25 STEEL GRADE C HEX THIN METIC FINE_NONPREFERRED | ISO_8675_M12x1.25_STEEL_GRADE_C_HEX_METRIC_FINE_NONPREFERRED_THIN_NUT | M12 | 12 | 1.25 | 10.647 | 6 | 13 | 12 | 16.63 | 20.03 | 6 | 5.7 | 4.56 | 18 | 17.73 | C | St | ISO 8675 | 1999
ISO 8675 NUT M14x1.5 STEEL GRADE C HEX THIN METIC FINE_NONPREFERRED | ISO_8675_M14x1.5_STEEL_GRADE_C_HEX_METRIC_FINE_NONPREFERRED_THIN_NUT | M14 | 14 | 1.5 | 12.376 | 7 | 15.1 | 14 | 19.64 | 23.36 | 7 | 6.42 | 5.14 | 21 | 20.67 | C | St | ISO 8675 | 1999
ISO 8675 NUT M18x1.5 STEEL GRADE C HEX THIN METIC FINE_NONPREFERRED | ISO_8675_M18x1.5_STEEL_GRADE_C_HEX_METRIC_FINE_NONPREFERRED_THIN_NUT | M18 | 18 | 1.5 | 16.376 | 9 | 19.5 | 18 | 24.85 | 29.56 | 9 | 8.42 | 6.74 | 27 | 26.16 | C | St | ISO 8675 | 1999
ISO 8675 NUT M20x2 STEEL GRADE C HEX THIN METIC FINE_NONPREFERRED | ISO_8675_M20x2_STEEL_GRADE_C_HEX_METRIC_FINE_NONPREFERRED_THIN_NUT | M20 | 20 | 2 | 17.835 | 10 | 21.6 | 20 | 27.7 | 32.95 | 10 | 9.1 | 7.28 | 30 | 29.16 | C | St | ISO 8675 | 1999
ISO 8675 NUT M22x1.5 STEEL GRADE C HEX THIN METIC FINE_NONPREFERRED | ISO_8675_M22x1.5_STEEL_GRADE_C_HEX_METRIC_FINE_NONPREFERRED_THIN_NUT | M22 | 22 | 1.5 | 20.376 | 11 | 23.7 | 22 | 31.35 | 37.29 | 11 | 9.9 | 7.92 | 34 | 33 | C | St | ISO 8675 | 1999
ISO 8675 NUT M27x2 STEEL GRADE C HEX THIN METIC FINE_NONPREFERRED | ISO_8675_M27x2_STEEL_GRADE_C_HEX_METRIC_FINE_NONPREFERRED_THIN_NUT | M27 | 27 | 2 | 24.835 | 13.5 | 29.1 | 27 | 38 | 45.2 | 13.5 | 12.4 | 9.92 | 41 | 40 | C | St | ISO 8675 | 1999
ISO 8675 NUT M33x2 STEEL GRADE C HEX THIN METIC FINE_NONPREFERRED | ISO_8675_M33x2_STEEL_GRADE_C_HEX_METRIC_FINE_NONPREFERRED_THIN_NUT | M33 | 33 | 2 | 30.835 | 16.5 | 35.6 | 33 | 46.55 | 55.37 | 16.5 | 15.4 | 12.32 | 50 | 49 | C | St | ISO 8675 | 1999
ISO 8675 NUT M39x3 STEEL GRADE C HEX THIN METIC FINE_NONPREFERRED | ISO_8675_M39x3_STEEL_GRADE_C_HEX_METRIC_FINE_NONPREFERRED_THIN_NUT | M39 | 39 | 3 | 35.753 | 19.5 | 42.1 | 39 | 55.86 | 66.44 | 19.5 | 18.2 | 14.56 | 60 | 58.8 | C | St | ISO 8675 | 1999
ISO 8675 NUT M45x3 STEEL GRADE C HEX THIN METIC FINE_NONPREFERRED | ISO_8675_M45x3_STEEL_GRADE_C_HEX_METRIC_FINE_NONPREFERRED_THIN_NUT | M45 | 45 | 3 | 41.753 | 22.5 | 48.6 | 45 | 64.7 | 76.95 | 22.5 | 21.2 | 16.96 | 70 | 68.1 | C | St | ISO 8675 | 1999
ISO 8675 NUT M52x4 STEEL GRADE C HEX THIN METIC FINE_NONPREFERRED | ISO_8675_M52x4_STEEL_GRADE_C_HEX_METRIC_FINE_NONPREFERRED_THIN_NUT | M52 | 52 | 4 | 47.67 | 26 | 56.2 | 52 | 74.2 | 88.25 | 26 | 24.7 | 19.76 | 80 | 78.1 | C | St | ISO 8675 | 1999
ISO 8675 NUT M60x4 STEEL GRADE C HEX THIN METIC FINE_NONPREFERRED | ISO_8675_M60x4_STEEL_GRADE_C_HEX_METRIC_FINE_NONPREFERRED_THIN_NUT | M60 | 60 | 4 | 55.67 | 30 | 64.8 | 60 | 83.41 | 99.21 | 30 | 28.7 | 22.96 | 90 | 87.8 | C | St | ISO 8675 | 1999