## ISO_2338_PARALLEL_PIN
PartNumber | PartName | d_dia(mm) | c(mm) | l_length_nom(mm) | Material | Reference | Edition
ISO 2338 PIN 0.6x2 STEEL PARALLEL UNHARDENED | ISO_2338_0.6x2_STEEL_PARALLEL_PIN_UNHARDENED | 0.6 | 0.12 | 2 | St | ISO 2338 | 1997
ISO 2338 PIN 0.6x3 STEEL PARALLEL UNHARDENED | ISO_2338_0.6x3_STEEL_PARALLEL_PIN_UNHARDENED | 0.6 | 0.12 | 3 | St | ISO 2338 | 1997
ISO 2338 PIN 0.6x4 STEEL PARALLEL UNHARDENED | ISO_2338_0.6x4_STEEL_PARALLEL_PIN_UNHARDENED | 0.6 | 0.12 | 4 | St | ISO 2338 | 1997
ISO 2338 PIN 0.6x5 STEEL PARALLEL UNHARDENED | ISO_2338_0.6x5_STEEL_PARALLEL_PIN_UNHARDENED | 0.6 | 0.12 | 5 | St | ISO 2338 | 1997
ISO 2338 PIN 0.6x6 STEEL PARALLEL UNHARDENED | ISO_2338_0.6x6_STEEL_PARALLEL_PIN_UNHARDENED | 0.6 | 0.12 | 6 | St | ISO 2338 | 1997
ISO 2338 PIN 0.8x2 STEEL PARALLEL UNHARDENED | ISO_2338_0.8x2_STEEL_PARALLEL_PIN_UNHARDENED | 0.8 | 0.16 | 2 | St | ISO 2338 | 1997
ISO 2338 PIN 0.8x3 STEEL PARALLEL UNHARDENED | ISO_2338_0.8x3_STEEL_PARALLEL_PIN_UNHARDENED | 0.8 | 0.16 | 3 | St | ISO 2338 | 1997
ISO 2338 PIN 0.8x4 STEEL PARALLEL UNHARDENED | ISO_2338_0.8x4_STEEL_PARALLEL_PIN_UNHARDENED | 0.8 | 0.16 | 4 | St | ISO 2338 | 1997
ISO 2338 PIN 0.8x5 STEEL PARALLEL UNHARDENED | ISO_2338_0.8x5_STEEL_PARALLEL_PIN_UNHARDENED | 0.8 | 0.16 | 5 | St | ISO 2338 | 1997
ISO 2338 PIN 0.8x6 STEEL PARALLEL UNHARDENED | ISO_2338_0.8x6_STEEL_PARALLEL_PIN_UNHARDENED | 0.8 | 0.16 | 6 | St | ISO 2338 | 1997
ISO 2338 PIN 0.8x8 STEEL PARALLEL UNHARDENED | ISO_2338_0.8x8_STEEL_PARALLEL_PIN_UNHARDENED | 0.8 | 0.16 | 8 | St | ISO 2338 | 1997
ISO 2338 PIN 1x4 STEEL PARALLEL UNHARDENED | ISO_2338_1x4_STEEL_PARALLEL_PIN_UNHARDENED | 1 | 0.2 | 4 | St | ISO 2338 | 1997
ISO 2338 PIN 1x5 STEEL PARALLEL UNHARDENED | ISO_2338_1x5_STEEL_PARALLEL_PIN_UNHARDENED | 1 | 0.2 | 5 | St | ISO 2338 | 1997
ISO 2338 PIN 1x6 STEEL PARALLEL UNHARDENED | ISO_2338_1x6_STEEL_PARALLEL_PIN_UNHARDENED | 1 | 0.2 | 6 | St | ISO 2338 | 1997
ISO 2338 PIN 1x8 STEEL PARALLEL UNHARDENED | ISO_2338_1x8_STEEL_PARALLEL_PIN_UNHARDENED | 1 | 0.2 | 8 | St | ISO 2338 | 1997
ISO 2338 PIN 1x10 STEEL PARALLEL UNHARDENED | ISO_2338_1x10_STEEL_PARALLEL_PIN_UNHARDENED | 1 | 0.2 | 10 | St | ISO 2338 | 1997
ISO 2338 PIN 1.2x4 STEEL PARALLEL UNHARDENED | ISO_2338_1.2x4_STEEL_PARALLEL_PIN_UNHARDENED | 1.2 | 0.25 | 4 | St | ISO 2338 | 1997
ISO 2338 PIN 1.2x5 STEEL PARALLEL UNHARDENED | ISO_2338_1.2x5_STEEL_PARALLEL_PIN_UNHARDENED | 1.2 | 0.25 | 5 | St | ISO 2338 | 1997
ISO 2338 PIN 1.2x6 STEEL PARALLEL UNHARDENED | ISO_2338_1.2x6_STEEL_PARALLEL_PIN_UNHARDENED | 1.2 | 0.25 | 6 | St | ISO 2338 | 1997
ISO 2338 PIN 1.2x8 STEEL PARALLEL UNHARDENED | ISO_2338_1.2x8_STEEL_PARALLEL_PIN_UNHARDENED | 1.2 | 0.25 | 8 | St | ISO 2338 | 1997
ISO 2338 PIN 1.2x10 STEEL PARALLEL UNHARDENED | ISO_2338_1.2x10_STEEL_PARALLEL_PIN_UNHARDENED | 1.2 | 0.25 | 10 | St | ISO 2338 | 1997
ISO 2338 PIN 1.2x12 STEEL PARALLEL UNHARDENED | ISO_2338_1.2x12_STEEL_PARALLEL_PIN_UNHARDENED | 1.2 | 0.25 | 12 | St | ISO 2338 | 1997
ISO 2338 PIN 1.5x4 STEEL PARALLEL UNHARDENED | ISO_2338_1.5x4_STEEL_PARALLEL_PIN_UNHARDENED | 1.5 | 0.3 | 4 | St | ISO 2338 | 1997
ISO 2338 PIN 1.5x5 STEEL PARALLEL UNHARDENED | ISO_2338_1.5x5_STEEL_PARALLEL_PIN_UNHARDENED | 1.5 | 0.3 | 5 | St | ISO 2338 | 1997
ISO 2338 PIN 1.5x6 STEEL PARALLEL UNHARDENED | ISO_2338_1.5x6_STEEL_PARALLEL_PIN_UNHARDENED | 1.5 | 0.3 | 6 | St | ISO 2338 | 1997
ISO 2338 PIN 1.5x8 STEEL PARALLEL UNHARDENED | ISO_2338_1.5x8_STEEL_PARALLEL_PIN_UNHARDENED | 1.5 | 0.3 | 8 | St | ISO 2338 | 1997
ISO 2338 PIN 1.5x10 STEEL PARALLEL UNHARDENED | ISO_2338_1.5x10_STEEL_PARALLEL_PIN_UNHARDENED | 1.5 | 0.3 | 10 | St | ISO 2338 | 1997
ISO 2338 PIN 1.5x12 STEEL PARALLEL UNHARDENED | ISO_2338_1.5x12_STEEL_PARALLEL_PIN_UNHARDENED | 1.5 | 0.3 | 12 | St | ISO 2338 | 1997
ISO 2338 PIN 1.5x14 STEEL PARALLEL UNHARDENED | ISO_2338_1.5x14_STEEL_PARALLEL_PIN_UNHARDENED | 1.5 | 0.3 | 14 | St | ISO 2338 | 1997
ISO 2338 PIN 1.5x16 STEEL PARALLEL UNHARDENED | ISO_2338_1.5x16_STEEL_PARALLEL_PIN_UNHARDENED | 1.5 | 0.3 | 16 | St | ISO 2338 | 1997
ISO 2338 PIN 2x6 STEEL PARALLEL UNHARDENED | ISO_2338_2x6_STEEL_PARALLEL_PIN_UNHARDENED | 2 | 0.35 | 6 | St | ISO 2338 | 1997
ISO 2338 PIN 2x8 STEEL PARALLEL UNHARDENED | ISO_2338_2x8_STEEL_PARALLEL_PIN_UNHARDENED | 2 | 0.35 | 8 | St | ISO 2338 | 1997
ISO 2338 PIN 2x10 STEEL PARALLEL UNHARDENED | ISO_2338_2x10_STEEL_PARALLEL_PIN_UNHARDENED | 2 | 0.35 | 10 | St | ISO 2338 | 1997
ISO 2338 PIN 2x12 STEEL PARALLEL UNHARDENED | ISO_2338_2x12_STEEL_PARALLEL_PIN_UNHARDENED | 2 | 0.35 | 12 | St | ISO 2338 | 1997
ISO 2338 PIN 2x14 STEEL PARALLEL UNHARDENED | ISO_2338_2x14_STEEL_PARALLEL_PIN_UNHARDENED | 2 | 0.35 | 14 | St | ISO 2338 | 1997
ISO 2338 PIN 2x16 STEEL PARALLEL UNHARDENED | ISO_2338_2x16_STEEL_PARALLEL_PIN_UNHARDENED | 2 | 0.35 | 16 | St | ISO 2338 | 1997
ISO 2338 PIN 2x18 STEEL PARALLEL UNHARDENED | ISO_2338_2x18_STEEL_PARALLEL_PIN_UNHARDENED | 2 | 0.35 | 18 | St | ISO 2338 | 1997
ISO 2338 PIN 2x20 STEEL PARALLEL UNHARDENED | ISO_2338_2x20_STEEL_PARALLEL_PIN_UNHARDENED | 2 | 0.35 | 20 | St | ISO 2338 | 1997
ISO 2338 PIN 2.5x6 STEEL PARALLEL UNHARDENED | ISO_2338_2.5x6_STEEL_PARALLEL_PIN_UNHARDENED | 2.5 | 0.4 | 6 | St | ISO 2338 | 1997
ISO 2338 PIN 2.5x8 STEEL PARALLEL UNHARDENED | ISO_2338_2.5x8_STEEL_PARALLEL_PIN_UNHARDENED | 2.5 | 0.4 | 8 | St | ISO 2338 | 1997
ISO 2338 PIN 2.5x10 STEEL PARALLEL UNHARDENED | ISO_2338_2.5x10_STEEL_PARALLEL_PIN_UNHARDENED | 2.5 | 0.4 | 10 | St | ISO 2338 | 1997
ISO 2338 PIN 2.5x12 STEEL PARALLEL UNHARDENED | ISO_2338_2.5x12_STEEL_PARALLEL_PIN_UNHARDENED | 2.5 | 0.4 | 12 | St | ISO 2338 | 1997
ISO 2338 PIN 2.5x14 STEEL PARALLEL UNHARDENED | ISO_2338_2.5x14_STEEL_PARALLEL_PIN_UNHARDENED | 2.5 | 0.4 | 14 | St | ISO 2338 | 1997
ISO 2338 PIN 2.5x16 STEEL PARALLEL UNHARDENED | ISO_2338_2.5x16_STEEL_PARALLEL_PIN_UNHARDENED | 2.5 | 0.4 | 16 | St | ISO 2338 | 1997
ISO 2338 PIN 2.5x18 STEEL PARALLEL UNHARDENED | ISO_2338_2.5x18_STEEL_PARALLEL_PIN_UNHARDENED | 2.5 | 0.4 | 18 | St | ISO 2338 | 1997
ISO 2338 PIN 2.5x20 STEEL PARALLEL UNHARDENED | ISO_2338_2.5x20_STEEL_PARALLEL_PIN_UNHARDENED | 2.5 | 0.4 | 20 | St | ISO 2338 | 1997
ISO 2338 PIN 2.5x22 STEEL PARALLEL UNHARDENED | ISO_2338_2.5x22_STEEL_PARALLEL_PIN_UNHARDENED | 2.5 | 0.4 | 22 | St | ISO 2338 | 1997
ISO 2338 PIN 2.5x24 STEEL PARALLEL UNHARDENED | ISO_2338_2.5x24_STEEL_PARALLEL_PIN_UNHARDENED | 2.5 | 0.4 | 24 | St | ISO 2338 | 1997
ISO 2338 PIN 3x8 STEEL PARALLEL UNHARDENED | ISO_2338_3x8_STEEL_PARALLEL_PIN_UNHARDENED | 3 | 0.5 | 8 | St | ISO 2338 | 1997
ISO 2338 PIN 3x10 STEEL PARALLEL UNHARDENED | ISO_2338_3x10_STEEL_PARALLEL_PIN_UNHARDENED | 3 | 0.5 | 10 | St | ISO 2338 | 1997
ISO 2338 PIN 3x12 STEEL PARALLEL UNHARDENED | ISO_2338_3x12_STEEL_PARALLEL_PIN_UNHARDENED | 3 | 0.5 | 12 | St | ISO 2338 | 1997
ISO 2338 PIN 3x14 STEEL PARALLEL UNHARDENED | ISO_2338_3x14_STEEL_PARALLEL_PIN_UNHARDENED | 3 | 0.5 | 14 | St | ISO 2338 | 1997
ISO 2338 PIN 3x16 STEEL PARALLEL UNHARDENED | ISO_2338_3x16_STEEL_PARALLEL_PIN_UNHARDENED | 3 | 0.5 | 16 | St | ISO 2338 | 1997
ISO 2338 PIN 3x18 STEEL PARALLEL UNHARDENED | ISO_2338_3x18_STEEL_PARALLEL_PIN_UNHARDENED | 3 | 0.5 | 18 | St | ISO 2338 | 1997
ISO 2338 PIN 3x20 STEEL PARALLEL UNHARDENED | ISO_2338_3x20_STEEL_PARALLEL_PIN_UNHARDENED | 3 | 0.5 | 20 | St | ISO 2338 | 1997
ISO 2338 PIN 3x22 STEEL PARALLEL UNHARDENED | ISO_2338_3x22_STEEL_PARALLEL_PIN_UNHARDENED | 3 | 0.5 | 22 | St | ISO 2338 | 1997
ISO 2338 PIN 3x24 STEEL PARALLEL UNHARDENED | ISO_2338_3x24_STEEL_PARALLEL_PIN_UNHARDENED | 3 | 0.5 | 24 | St | ISO 2338 | 1997
ISO 2338 PIN 3x26 STEEL PARALLEL UNHARDENED | ISO_2338_3x26_STEEL_PARALLEL_PIN_UNHARDENED | 3 | 0.5 | 26 | St | ISO 2338 | 1997
ISO 2338 PIN 3x28 STEEL PARALLEL UNHARDENED | ISO_2338_3x28_STEEL_PARALLEL_PIN_UNHARDENED | 3 | 0.5 | 28 | St | ISO 2338 | 1997
ISO 2338 PIN 3x30 STEEL PARALLEL UNHARDENED | ISO_2338_3x30_STEEL_PARALLEL_PIN_UNHARDENED | 3 | 0.5 | 30 | St | ISO 2338 | 1997
ISO 2338 PIN 4x8 STEEL PARALLEL UNHARDENED | ISO_2338_4x8_STEEL_PARALLEL_PIN_UNHARDENED | 4 | 0.63 | 8 | St | ISO 2338 | 1997
ISO 2338 PIN 4x10 STEEL PARALLEL UNHARDENED | ISO_2338_4x10_STEEL_PARALLEL_PIN_UNHARDENED | 4 | 0.63 | 10 | St | ISO 2338 | 1997
ISO 2338 PIN 4x12 STEEL PARALLEL UNHARDENED | ISO_2338_4x12_STEEL_PARALLEL_PIN_UNHARDENED | 4 | 0.63 | 12 | St | ISO 2338 | 1997
ISO 2338 PIN 4x14 STEEL PARALLEL UNHARDENED | ISO_2338_4x14_STEEL_PARALLEL_PIN_UNHARDENED | 4 | 0.63 | 14 | St | ISO 2338 | 1997
ISO 2338 PIN 4x16 STEEL PARALLEL UNHARDENED | ISO_2338_4x16_STEEL_PARALLEL_PIN_UNHARDENED | 4 | 0.63 | 16 | St | ISO 2338 | 1997
ISO 2338 PIN 4x18 STEEL PARALLEL UNHARDENED | ISO_2338_4x18_STEEL_PARALLEL_PIN_UNHARDENED | 4 | 0.63 | 18 | St | ISO 2338 | 1997
ISO 2338 PIN 4x20 STEEL PARALLEL UNHARDENED | ISO_2338_4x20_STEEL_PARALLEL_PIN_UNHARDENED | 4 | 0.63 | 20 | St | ISO 2338 | 1997
ISO 2338 PIN 4x22 STEEL PARALLEL UNHARDENED | ISO_2338_4x22_STEEL_PARALLEL_PIN_UNHARDENED | 4 | 0.63 | 22 | St | ISO 2338 | 1997
ISO 2338 PIN 4x24 STEEL PARALLEL UNHARDENED | ISO_2338_4x24_STEEL_PARALLEL_PIN_UNHARDENED | 4 | 0.63 | 24 | St | ISO 2338 | 1997
ISO 2338 PIN 4x26 STEEL PARALLEL UNHARDENED | ISO_2338_4x26_STEEL_PARALLEL_PIN_UNHARDENED | 4 | 0.63 | 26 | St | ISO 2338 | 1997
ISO 2338 PIN 4x28 STEEL PARALLEL UNHARDENED | ISO_2338_4x28_STEEL_PARALLEL_PIN_UNHARDENED | 4 | 0.63 | 28 | St | ISO 2338 | 1997
ISO 2338 PIN 4x30 STEEL PARALLEL UNHARDENED | ISO_2338_4x30_STEEL_PARALLEL_PIN_UNHARDENED | 4 | 0.63 | 30 | St | ISO 2338 | 1997
ISO 2338 PIN 4x32 STEEL PARALLEL UNHARDENED | ISO_2338_4x32_STEEL_PARALLEL_PIN_UNHARDENED | 4 | 0.63 | 32 | St | ISO 2338 | 1997
ISO 2338 PIN 4x35 STEEL PARALLEL UNHARDENED | ISO_2338_4x35_STEEL_PARALLEL_PIN_UNHARDENED | 4 | 0.63 | 35 | St | ISO 2338 | 1997
ISO 2338 PIN 4x40 STEEL PARALLEL UNHARDENED | ISO_2338_4x40_STEEL_PARALLEL_PIN_UNHARDENED | 4 | 0.63 | 40 | St | ISO 2338 | 1997
ISO 2338 PIN 5x10 STEEL PARALLEL UNHARDENED | ISO_2338_5x10_STEEL_PARALLEL_PIN_UNHARDENED | 5 | 0.8 | 10 | St | ISO 2338 | 1997
ISO 2338 PIN 5x12 STEEL PARALLEL UNHARDENED | ISO_2338_5x12_STEEL_PARALLEL_PIN_UNHARDENED | 5 | 0.8 | 12 | St | ISO 2338 | 1997
ISO 2338 PIN 5x14 STEEL PARALLEL UNHARDENED | ISO_2338_5x14_STEEL_PARALLEL_PIN_UNHARDENED | 5 | 0.8 | 14 | St | ISO 2338 | 1997
ISO 2338 PIN 5x16 STEEL PARALLEL UNHARDENED | ISO_2338_5x16_STEEL_PARALLEL_PIN_UNHARDENED | 5 | 0.8 | 16 | St | ISO 2338 | 1997
ISO 2338 PIN 5x18 STEEL PARALLEL UNHARDENED | ISO_2338_5x18_STEEL_PARALLEL_PIN_UNHARDENED | 5 | 0.8 | 18 | St | ISO 2338 | 1997
ISO 2338 PIN 5x20 STEEL PARALLEL UNHARDENED | ISO_2338_5x20_STEEL_PARALLEL_PIN_UNHARDENED | 5 | 0.8 | 20 | St | ISO 2338 | 1997
ISO 2338 PIN 5x22 STEEL PARALLEL UNHARDENED | ISO_2338_5x22_STEEL_PARALLEL_PIN_UNHARDENED | 5 | 0.8 | 22 | St | ISO 2338 | 1997
ISO 2338 PIN 5x24 STEEL PARALLEL UNHARDENED | ISO_2338_5x24_STEEL_PARALLEL_PIN_UNHARDENED | 5 | 0.8 | 24 | St | ISO 2338 | 1997
ISO 2338 PIN 5x26 STEEL PARALLEL UNHARDENED | ISO_2338_5x26_STEEL_PARALLEL_PIN_UNHARDENED | 5 | 0.8 | 26 | St | ISO 2338 | 1997
ISO 2338 PIN 5x28 STEEL PARALLEL UNHARDENED | ISO_2338_5x28_STEEL_PARALLEL_PIN_UNHARDENED | 5 | 0.8 | 28 | St | ISO 2338 | 1997
ISO 2338 PIN 5x30 STEEL PARALLEL UNHARDENED | ISO_2338_5x30_STEEL_PARALLEL_PIN_UNHARDENED | 5 | 0.8 | 30 | St | ISO 2338 | 1997
ISO 2338 PIN 5x32 STEEL PARALLEL UNHARDENED | ISO_2338_5x32_STEEL_PARALLEL_PIN_UNHARDENED | 5 | 0.8 | 32 | St | ISO 2338 | 1997
ISO 2338 PIN 5x35 STEEL PARALLEL UNHARDENED | ISO_2338_5x35_STEEL_PARALLEL_PIN_UNHARDENED | 5 | 0.8 | 35 | St | ISO 2338 | 1997
ISO 2338 PIN 5x40 STEEL PARALLEL UNHARDENED | ISO_2338_5x40_STEEL_PARALLEL_PIN_UNHARDENED | 5 | 0.8 | 40 | St | ISO 2338 | 1997
ISO 2338 PIN 5x45 STEEL PARALLEL UNHARDENED | ISO_2338_5x45_STEEL_PARALLEL_PIN_UNHARDENED | 5 | 0.8 | 45 | St | ISO 2338 | 1997
ISO 2338 PIN 5x50 STEEL PARALLEL UNHARDENED | ISO_2338_5x50_STEEL_PARALLEL_PIN_UNHARDENED | 5 | 0.8 | 50 | St | ISO 2338 | 1997
ISO 2338 PIN 6x12 STEEL PARALLEL UNHARDENED | ISO_2338_6x12_STEEL_PARALLEL_PIN_UNHARDENED | 6 | 1.2 | 12 | St | ISO 2338 | 1997
ISO 2338 PIN 6x14 STEEL PARALLEL UNHARDENED | ISO_2338_6x14_STEEL_PARALLEL_PIN_UNHARDENED | 6 | 1.2 | 14 | St | ISO 2338 | 1997
ISO 2338 PIN 6x16 STEEL PARALLEL UNHARDENED | ISO_2338_6x16_STEEL_PARALLEL_PIN_UNHARDENED | 6 | 1.2 | 16 | St | ISO 2338 | 1997
ISO 2338 PIN 6x18 STEEL PARALLEL UNHARDENED | ISO_2338_6x18_STEEL_PARALLEL_PIN_UNHARDENED | 6 | 1.2 | 18 | St | ISO 2338 | 1997
ISO 2338 PIN 6x20 STEEL PARALLEL UNHARDENED | ISO_2338_6x20_STEEL_PARALLEL_PIN_UNHARDENED | 6 | 1.2 | 20 | St | ISO 2338 | 1997
ISO 2338 PIN 6x22 STEEL PARALLEL UNHARDENED | ISO_2338_6x22_STEEL_PARALLEL_PIN_UNHARDENED | 6 | 1.2 | 22 | St | ISO 2338 | 1997
ISO 2338 PIN 6x24 STEEL PARALLEL UNHARDENED | ISO_2338_6x24_STEEL_PARALLEL_PIN_UNHARDENED | 6 | 1.2 | 24 | St | ISO 2338 | 1997
ISO 2338 PIN 6x26 STEEL PARALLEL UNHARDENED | ISO_2338_6x26_STEEL_PARALLEL_PIN_UNHARDENED | 6 | 1.2 | 26 | St | ISO 2338 | 1997
ISO 2338 PIN 6x28 STEEL PARALLEL UNHARDENED | ISO_2338_6x28_STEEL_PARALLEL_PIN_UNHARDENED | 6 | 1.2 | 28 | St | ISO 2338 | 1997
ISO 2338 PIN 6x30 STEEL PARALLEL UNHARDENED | ISO_2338_6x30_STEEL_PARALLEL_PIN_UNHARDENED | 6 | 1.2 | 30 | St | ISO 2338 | 1997
ISO 2338 PIN 6x32 STEEL PARALLEL UNHARDENED | ISO_2338_6x32_STEEL_PARALLEL_PIN_UNHARDENED | 6 | 1.2 | 32 | St | ISO 2338 | 1997
ISO 2338 PIN 6x35 STEEL PARALLEL UNHARDENED | ISO_2338_6x35_STEEL_PARALLEL_PIN_UNHARDENED | 6 | 1.2 | 35 | St | ISO 2338 | 1997
ISO 2338 PIN 6x40 STEEL PARALLEL UNHARDENED | ISO_2338_6x40_STEEL_PARALLEL_PIN_UNHARDENED | 6 | 1.2 | 40 | St | ISO 2338 | 1997
ISO 2338 PIN 6x45 STEEL PARALLEL UNHARDENED | ISO_2338_6x45_STEEL_PARALLEL_PIN_UNHARDENED | 6 | 1.2 | 45 | St | ISO 2338 | 1997
ISO 2338 PIN 6x50 STEEL PARALLEL UNHARDENED | ISO_2338_6x50_STEEL_PARALLEL_PIN_UNHARDENED | 6 | 1.2 | 50 | St | ISO 2338 | 1997
ISO 2338 PIN 6x55 STEEL PARALLEL UNHARDENED | ISO_2338_6x55_STEEL_PARALLEL_PIN_UNHARDENED | 6 | 1.2 | 55 | St | ISO 2338 | 1997
ISO 2338 PIN 6x60 STEEL PARALLEL UNHARDENED | ISO_2338_6x60_STEEL_PARALLEL_PIN_UNHARDENED | 6 | 1.2 | 60 | St | ISO 2338 | 1997
ISO 2338 PIN 8x14 STEEL PARALLEL UNHARDENED | ISO_2338_8x14_STEEL_PARALLEL_PIN_UNHARDENED | 8 | 1.6 | 14 | St | ISO 2338 | 1997
ISO 2338 PIN 8x16 STEEL PARALLEL UNHARDENED | ISO_2338_8x16_STEEL_PARALLEL_PIN_UNHARDENED | 8 | 1.6 | 16 | St | ISO 2338 | 1997
ISO 2338 PIN 8x18 STEEL PARALLEL UNHARDENED | ISO_2338_8x18_STEEL_PARALLEL_PIN_UNHARDENED | 8 | 1.6 | 18 | St | ISO 2338 | 1997
ISO 2338 PIN 8x20 STEEL PARALLEL UNHARDENED | ISO_2338_8x20_STEEL_PARALLEL_PIN_UNHARDENED | 8 | 1.6 | 20 | St | ISO 2338 | 1997
ISO 2338 PIN 8x22 STEEL PARALLEL UNHARDENED | ISO_2338_8x22_STEEL_PARALLEL_PIN_UNHARDENED | 8 | 1.6 | 22 | St | ISO 2338 | 1997
ISO 2338 PIN 8x24 STEEL PARALLEL UNHARDENED | ISO_2338_8x24_STEEL_PARALLEL_PIN_UNHARDENED | 8 | 1.6 | 24 | St | ISO 2338 | 1997
ISO 2338 PIN 8x26 STEEL PARALLEL UNHARDENED | ISO_2338_8x26_STEEL_PARALLEL_PIN_UNHARDENED | 8 | 1.6 | 26 | St | ISO 2338 | 1997
ISO 2338 PIN 8x28 STEEL PARALLEL UNHARDENED | ISO_2338_8x28_STEEL_PARALLEL_PIN_UNHARDENED | 8 | 1.6 | 28 | St | ISO 2338 | 1997
ISO 2338 PIN 8x30 STEEL PARALLEL UNHARDENED | ISO_2338_8x30_STEEL_PARALLEL_PIN_UNHARDENED | 8 | 1.6 | 30 | St | ISO 2338 | 1997
ISO 2338 PIN 8x32 STEEL PARALLEL UNHARDENED | ISO_2338_8x32_STEEL_PARALLEL_PIN_UNHARDENED | 8 | 1.6 | 32 | St | ISO 2338 | 1997
ISO 2338 PIN 8x35 STEEL PARALLEL UNHARDENED | ISO_2338_8x35_STEEL_PARALLEL_PIN_UNHARDENED | 8 | 1.6 | 35 | St | ISO 2338 | 1997
ISO 2338 PIN 8x40 STEEL PARALLEL UNHARDENED | ISO_2338_8x40_STEEL_PARALLEL_PIN_UNHARDENED | 8 | 1.6 | 40 | St | ISO 2338 | 1997
ISO 2338 PIN 8x45 STEEL PARALLEL UNHARDENED | ISO_2338_8x45_STEEL_PARALLEL_PIN_UNHARDENED | 8 | 1.6 | 45 | St | ISO 2338 | 1997
ISO 2338 PIN 8x50 STEEL PARALLEL UNHARDENED | ISO_2338_8x50_STEEL_PARALLEL_PIN_UNHARDENED | 8 | 1.6 | 50 | St | ISO 2338 | 1997
ISO 2338 PIN 8x55 STEEL PARALLEL UNHARDENED | ISO_2338_8x55_STEEL_PARALLEL_PIN_UNHARDENED | 8 | 1.6 | 55 | St | ISO 2338 | 1997
ISO 2338 PIN 8x60 STEEL PARALLEL UNHARDENED | ISO_2338_8x60_STEEL_PARALLEL_PIN_UNHARDENED | 8 | 1.6 | 60 | St | ISO 2338 | 1997
ISO 2338 PIN 8x65 STEEL PARALLEL UNHARDENED | ISO_2338_8x65_STEEL_PARALLEL_PIN_UNHARDENED | 8 | 1.6 | 65 | St | ISO 2338 | 1997
ISO 2338 PIN 8x70 STEEL PARALLEL UNHARDENED | ISO_2338_8x70_STEEL_PARALLEL_PIN_UNHARDENED | 8 | 1.6 | 70 | St | ISO 2338 | 1997
ISO 2338 PIN 8x75 STEEL PARALLEL UNHARDENED | ISO_2338_8x75_STEEL_PARALLEL_PIN_UNHARDENED | 8 | 1.6 | 75 | St | ISO 2338 | 1997
ISO 2338 PIN 8x80 STEEL PARALLEL UNHARDENED | ISO_2338_8x80_STEEL_PARALLEL_PIN_UNHARDENED | 8 | 1.6 | 80 | St | ISO 2338 | 1997
ISO 2338 PIN 10x18 STEEL PARALLEL UNHARDENED | ISO_2338_10x18_STEEL_PARALLEL_PIN_UNHARDENED | 10 | 2 | 18 | St | ISO 2338 | 1997
ISO 2338 PIN 10x20 STEEL PARALLEL UNHARDENED | ISO_2338_10x20_STEEL_PARALLEL_PIN_UNHARDENED | 10 | 2 | 20 | St | ISO 2338 | 1997
ISO 2338 PIN 10x22 STEEL PARALLEL UNHARDENED | ISO_2338_10x22_STEEL_PARALLEL_PIN_UNHARDENED | 10 | 2 | 22 | St | ISO 2338 | 1997
ISO 2338 PIN 10x24 STEEL PARALLEL UNHARDENED | ISO_2338_10x24_STEEL_PARALLEL_PIN_UNHARDENED | 10 | 2 | 24 | St | ISO 2338 | 1997
ISO 2338 PIN 10x26 STEEL PARALLEL UNHARDENED | ISO_2338_10x26_STEEL_PARALLEL_PIN_UNHARDENED | 10 | 2 | 26 | St | ISO 2338 | 1997
ISO 2338 PIN 10x28 STEEL PARALLEL UNHARDENED | ISO_2338_10x28_STEEL_PARALLEL_PIN_UNHARDENED | 10 | 2 | 28 | St | ISO 2338 | 1997
ISO 2338 PIN 10x30 STEEL PARALLEL UNHARDENED | ISO_2338_10x30_STEEL_PARALLEL_PIN_UNHARDENED | 10 | 2 | 30 | St | ISO 2338 | 1997
ISO 2338 PIN 10x32 STEEL PARALLEL UNHARDENED | ISO_2338_10x32_STEEL_PARALLEL_PIN_UNHARDENED | 10 | 2 | 32 | St | ISO 2338 | 1997
ISO 2338 PIN 10x35 STEEL PARALLEL UNHARDENED | ISO_2338_10x35_STEEL_PARALLEL_PIN_UNHARDENED | 10 | 2 | 35 | St | ISO 2338 | 1997
ISO 2338 PIN 10x40 STEEL PARALLEL UNHARDENED | ISO_2338_10x40_STEEL_PARALLEL_PIN_UNHARDENED | 10 | 2 | 40 | St | ISO 2338 | 1997
ISO 2338 PIN 10x45 STEEL PARALLEL UNHARDENED | ISO_2338_10x45_STEEL_PARALLEL_PIN_UNHARDENED | 10 | 2 | 45 | St | ISO 2338 | 1997
ISO 2338 PIN 10x50 STEEL PARALLEL UNHARDENED | ISO_2338_10x50_STEEL_PARALLEL_PIN_UNHARDENED | 10 | 2 | 50 | St | ISO 2338 | 1997
ISO 2338 PIN 10x55 STEEL PARALLEL UNHARDENED | ISO_2338_10x55_STEEL_PARALLEL_PIN_UNHARDENED | 10 | 2 | 55 | St | ISO 2338 | 1997
ISO 2338 PIN 10x60 STEEL PARALLEL UNHARDENED | ISO_2338_10x60_STEEL_PARALLEL_PIN_UNHARDENED | 10 | 2 | 60 | St | ISO 2338 | 1997
ISO 2338 PIN 10x65 STEEL PARALLEL UNHARDENED | ISO_2338_10x65_STEEL_PARALLEL_PIN_UNHARDENED | 10 | 2 | 65 | St | ISO 2338 | 1997
ISO 2338 PIN 10x70 STEEL PARALLEL UNHARDENED | ISO_2338_10x70_STEEL_PARALLEL_PIN_UNHARDENED | 10 | 2 | 70 | St | ISO 2338 | 1997
ISO 2338 PIN 10x75 STEEL PARALLEL UNHARDENED | ISO_2338_10x75_STEEL_PARALLEL_PIN_UNHARDENED | 10 | 2 | 75 | St | ISO 2338 | 1997
ISO 2338 PIN 10x80 STEEL PARALLEL UNHARDENED | ISO_2338_10x80_STEEL_PARALLEL_PIN_UNHARDENED | 10 | 2 | 80 | St | ISO 2338 | 1997
ISO 2338 PIN 10x85 STEEL PARALLEL UNHARDENED | ISO_2338_10x85_STEEL_PARALLEL_PIN_UNHARDENED | 10 | 2 | 85 | St | ISO 2338 | 1997
ISO 2338 PIN 10x90 STEEL PARALLEL UNHARDENED | ISO_2338_10x90_STEEL_PARALLEL_PIN_UNHARDENED | 10 | 2 | 90 | St | ISO 2338 | 1997
ISO 2338 PIN 10x95 STEEL PARALLEL UNHARDENED | ISO_2338_10x95_STEEL_PARALLEL_PIN_UNHARDENED | 10 | 2 | 95 | St | ISO 2338 | 1997
ISO 2338 PIN 12x22 STEEL PARALLEL UNHARDENED | ISO_2338_12x22_STEEL_PARALLEL_PIN_UNHARDENED | 12 | 2.5 | 22 | St | ISO 2338 | 1997
ISO 2338 PIN 12x24 STEEL PARALLEL UNHARDENED | ISO_2338_12x24_STEEL_PARALLEL_PIN_UNHARDENED | 12 | 2.5 | 24 | St | ISO 2338 | 1997
ISO 2338 PIN 12x26 STEEL PARALLEL UNHARDENED | ISO_2338_12x26_STEEL_PARALLEL_PIN_UNHARDENED | 12 | 2.5 | 26 | St | ISO 2338 | 1997
ISO 2338 PIN 12x28 STEEL PARALLEL UNHARDENED | ISO_2338_12x28_STEEL_PARALLEL_PIN_UNHARDENED | 12 | 2.5 | 28 | St | ISO 2338 | 1997
ISO 2338 PIN 12x30 STEEL PARALLEL UNHARDENED | ISO_2338_12x30_STEEL_PARALLEL_PIN_UNHARDENED | 12 | 2.5 | 30 | St | ISO 2338 | 1997
ISO 2338 PIN 12x32 STEEL PARALLEL UNHARDENED | ISO_2338_12x32_STEEL_PARALLEL_PIN_UNHARDENED | 12 | 2.5 | 32 | St | ISO 2338 | 1997
ISO 2338 PIN 12x35 STEEL PARALLEL UNHARDENED | ISO_2338_12x35_STEEL_PARALLEL_PIN_UNHARDENED | 12 | 2.5 | 35 | St | ISO 2338 | 1997
ISO 2338 PIN 12x40 STEEL PARALLEL UNHARDENED | ISO_2338_12x40_STEEL_PARALLEL_PIN_UNHARDENED | 12 | 2.5 | 40 | St | ISO 2338 | 1997
ISO 2338 PIN 12x45 STEEL PARALLEL UNHARDENED | ISO_2338_12x45_STEEL_PARALLEL_PIN_UNHARDENED | 12 | 2.5 | 45 | St | ISO 2338 | 1997
ISO 2338 PIN 12x50 STEEL PARALLEL UNHARDENED | ISO_2338_12x50_STEEL_PARALLEL_PIN_UNHARDENED | 12 | 2.5 | 50 | St | ISO 2338 | 1997
ISO 2338 PIN 12x55 STEEL PARALLEL UNHARDENED | ISO_2338_12x55_STEEL_PARALLEL_PIN_UNHARDENED | 12 | 2.5 | 55 | St | ISO 2338 | 1997
ISO 2338 PIN 12x60 STEEL PARALLEL UNHARDENED | ISO_2338_12x60_STEEL_PARALLEL_PIN_UNHARDENED | 12 | 2.5 | 60 | St | ISO 2338 | 1997
ISO 2338 PIN 12x65 STEEL PARALLEL UNHARDENED | ISO_2338_12x65_STEEL_PARALLEL_PIN_UNHARDENED | 12 | 2.5 | 65 | St | ISO 2338 | 1997
ISO 2338 PIN 12x70 STEEL PARALLEL UNHARDENED | ISO_2338_12x70_STEEL_PARALLEL_PIN_UNHARDENED | 12 | 2.5 | 70 | St | ISO 2338 | 1997
ISO 2338 PIN 12x75 STEEL PARALLEL UNHARDENED | ISO_2338_12x75_STEEL_PARALLEL_PIN_UNHARDENED | 12 | 2.5 | 75 | St | ISO 2338 | 1997
ISO 2338 PIN 12x80 STEEL PARALLEL UNHARDENED | ISO_2338_12x80_STEEL_PARALLEL_PIN_UNHARDENED | 12 | 2.5 | 80 | St | ISO 2338 | 1997
ISO 2338 PIN 12x85 STEEL PARALLEL UNHARDENED | ISO_2338_12x85_STEEL_PARALLEL_PIN_UNHARDENED | 12 | 2.5 | 85 | St | ISO 2338 | 1997
ISO 2338 PIN 12x90 STEEL PARALLEL UNHARDENED | ISO_2338_12x90_STEEL_PARALLEL_PIN_UNHARDENED | 12 | 2.5 | 90 | St | ISO 2338 | 1997
ISO 2338 PIN 12x95 STEEL PARALLEL UNHARDENED | ISO_2338_12x95_STEEL_PARALLEL_PIN_UNHARDENED | 12 | 2.5 | 95 | St | ISO 2338 | 1997
ISO 2338 PIN 12x100 STEEL PARALLEL UNHARDENED | ISO_2338_12x100_STEEL_PARALLEL_PIN_UNHARDENED | 12 | 2.5 | 100 | St | ISO 2338 | 1997
ISO 2338 PIN 12x120 STEEL PARALLEL UNHARDENED | ISO_2338_12x120_STEEL_PARALLEL_PIN_UNHARDENED | 12 | 2.5 | 120 | St | ISO 2338 | 1997
ISO 2338 PIN 12x140 STEEL PARALLEL UNHARDENED | ISO_2338_12x140_STEEL_PARALLEL_PIN_UNHARDENED | 12 | 2.5 | 140 | St | ISO 2338 | 1997
ISO 2338 PIN 16x26 STEEL PARALLEL UNHARDENED | ISO_2338_16x26_STEEL_PARALLEL_PIN_UNHARDENED | 16 | 3 | 26 | St | ISO 2338 | 1997
ISO 2338 PIN 16x28 STEEL PARALLEL UNHARDENED | ISO_2338_16x28_STEEL_PARALLEL_PIN_UNHARDENED | 16 | 3 | 28 | St | ISO 2338 | 1997
ISO 2338 PIN 16x30 STEEL PARALLEL UNHARDENED | ISO_2338_16x30_STEEL_PARALLEL_PIN_UNHARDENED | 16 | 3 | 30 | St | ISO 2338 | 1997
ISO 2338 PIN 16x32 STEEL PARALLEL UNHARDENED | ISO_2338_16x32_STEEL_PARALLEL_PIN_UNHARDENED | 16 | 3 | 32 | St | ISO 2338 | 1997
ISO 2338 PIN 16x35 STEEL PARALLEL UNHARDENED | ISO_2338_16x35_STEEL_PARALLEL_PIN_UNHARDENED | 16 | 3 | 35 | St | ISO 2338 | 1997
ISO 2338 PIN 16x40 STEEL PARALLEL UNHARDENED | ISO_2338_16x40_STEEL_PARALLEL_PIN_UNHARDENED | 16 | 3 | 40 | St | ISO 2338 | 1997
ISO 2338 PIN 16x45 STEEL PARALLEL UNHARDENED | ISO_2338_16x45_STEEL_PARALLEL_PIN_UNHARDENED | 16 | 3 | 45 | St | ISO 2338 | 1997
ISO 2338 PIN 16x50 STEEL PARALLEL UNHARDENED | ISO_2338_16x50_STEEL_PARALLEL_PIN_UNHARDENED | 16 | 3 | 50 | St | ISO 2338 | 1997
ISO 2338 PIN 16x55 STEEL PARALLEL UNHARDENED | ISO_2338_16x55_STEEL_PARALLEL_PIN_UNHARDENED | 16 | 3 | 55 | St | ISO 2338 | 1997
ISO 2338 PIN 16x60 STEEL PARALLEL UNHARDENED | ISO_2338_16x60_STEEL_PARALLEL_PIN_UNHARDENED | 16 | 3 | 60 | St | ISO 2338 | 1997
ISO 2338 PIN 16x65 STEEL PARALLEL UNHARDENED | ISO_2338_16x65_STEEL_PARALLEL_PIN_UNHARDENED | 16 | 3 | 65 | St | ISO 2338 | 1997
ISO 2338 PIN 16x70 STEEL PARALLEL UNHARDENED | ISO_2338_16x70_STEEL_PARALLEL_PIN_UNHARDENED | 16 | 3 | 70 | St | ISO 2338 | 1997
ISO 2338 PIN 16x75 STEEL PARALLEL UNHARDENED | ISO_2338_16x75_STEEL_PARALLEL_PIN_UNHARDENED | 16 | 3 | 75 | St | ISO 2338 | 1997
ISO 2338 PIN 16x80 STEEL PARALLEL UNHARDENED | ISO_2338_16x80_STEEL_PARALLEL_PIN_UNHARDENED | 16 | 3 | 80 | St | ISO 2338 | 1997
ISO 2338 PIN 16x85 STEEL PARALLEL UNHARDENED | ISO_2338_16x85_STEEL_PARALLEL_PIN_UNHARDENED | 16 | 3 | 85 | St | ISO 2338 | 1997
ISO 2338 PIN 16x90 STEEL PARALLEL UNHARDENED | ISO_2338_16x90_STEEL_PARALLEL_PIN_UNHARDENED | 16 | 3 | 90 | St | ISO 2338 | 1997
ISO 2338 PIN 16x95 STEEL PARALLEL UNHARDENED | ISO_2338_16x95_STEEL_PARALLEL_PIN_UNHARDENED | 16 | 3 | 95 | St | ISO 2338 | 1997
ISO 2338 PIN 16x100 STEEL PARALLEL UNHARDENED | ISO_2338_16x100_STEEL_PARALLEL_PIN_UNHARDENED | 16 | 3 | 100 | St | ISO 2338 | 1997
ISO 2338 PIN 16x120 STEEL PARALLEL UNHARDENED | ISO_2338_16x120_STEEL_PARALLEL_PIN_UNHARDENED | 16 | 3 | 120 | St | ISO 2338 | 1997
ISO 2338 PIN 16x140 STEEL PARALLEL UNHARDENED | ISO_2338_16x140_STEEL_PARALLEL_PIN_UNHARDENED | 16 | 3 | 140 | St | ISO 2338 | 1997
ISO 2338 PIN 16x160 STEEL PARALLEL UNHARDENED | ISO_2338_16x160_STEEL_PARALLEL_PIN_UNHARDENED | 16 | 3 | 160 | St | ISO 2338 | 1997
ISO 2338 PIN 16x180 STEEL PARALLEL UNHARDENED | ISO_2338_16x180_STEEL_PARALLEL_PIN_UNHARDENED | 16 | 3 | 180 | St | ISO 2338 | 1997
ISO 2338 PIN 20x35 STEEL PARALLEL UNHARDENED | ISO_2338_20x35_STEEL_PARALLEL_PIN_UNHARDENED | 20 | 3.5 | 35 | St | ISO 2338 | 1997
ISO 2338 PIN 20x40 STEEL PARALLEL UNHARDENED | ISO_2338_20x40_STEEL_PARALLEL_PIN_UNHARDENED | 20 | 3.5 | 40 | St | ISO 2338 | 1997
ISO 2338 PIN 20x45 STEEL PARALLEL UNHARDENED | ISO_2338_20x45_STEEL_PARALLEL_PIN_UNHARDENED | 20 | 3.5 | 45 | St | ISO 2338 | 1997
ISO 2338 PIN 20x50 STEEL PARALLEL UNHARDENED | ISO_2338_20x50_STEEL_PARALLEL_PIN_UNHARDENED | 20 | 3.5 | 50 | St | ISO 2338 | 1997
ISO 2338 PIN 20x55 STEEL PARALLEL UNHARDENED | ISO_2338_20x55_STEEL_PARALLEL_PIN_UNHARDENED | 20 | 3.5 | 55 | St | ISO 2338 | 1997
ISO 2338 PIN 20x60 STEEL PARALLEL UNHARDENED | ISO_2338_20x60_STEEL_PARALLEL_PIN_UNHARDENED | 20 | 3.5 | 60 | St | ISO 2338 | 1997
ISO 2338 PIN 20x65 STEEL PARALLEL UNHARDENED | ISO_2338_20x65_STEEL_PARALLEL_PIN_UNHARDENED | 20 | 3.5 | 65 | St | ISO 2338 | 1997
ISO 2338 PIN 20x70 STEEL PARALLEL UNHARDENED | ISO_2338_20x70_STEEL_PARALLEL_PIN_UNHARDENED | 20 | 3.5 | 70 | St | ISO 2338 | 1997
ISO 2338 PIN 20x75 STEEL PARALLEL UNHARDENED | ISO_2338_20x75_STEEL_PARALLEL_PIN_UNHARDENED | 20 | 3.5 | 75 | St | ISO 2338 | 1997
ISO 2338 PIN 20x80 STEEL PARALLEL UNHARDENED | ISO_2338_20x80_STEEL_PARALLEL_PIN_UNHARDENED | 20 | 3.5 | 80 | St | ISO 2338 | 1997
ISO 2338 PIN 20x85 STEEL PARALLEL UNHARDENED | ISO_2338_20x85_STEEL_PARALLEL_PIN_UNHARDENED | 20 | 3.5 | 85 | St | ISO 2338 | 1997
ISO 2338 PIN 20x90 STEEL PARALLEL UNHARDENED | ISO_2338_20x90_STEEL_PARALLEL_PIN_UNHARDENED | 20 | 3.5 | 90 | St | ISO 2338 | 1997
ISO 2338 PIN 20x95 STEEL PARALLEL UNHARDENED | ISO_2338_20x95_STEEL_PARALLEL_PIN_UNHARDENED | 20 | 3.5 | 95 | St | ISO 2338 | 1997
ISO 2338 PIN 20x100 STEEL PARALLEL UNHARDENED | ISO_2338_20x100_STEEL_PARALLEL_PIN_UNHARDENED | 20 | 3.5 | 100 | St | ISO 2338 | 1997
ISO 2338 PIN 20x120 STEEL PARALLEL UNHARDENED | ISO_2338_20x120_STEEL_PARALLEL_PIN_UNHARDENED | 20 | 3.5 | 120 | St | ISO 2338 | 1997
ISO 2338 PIN 20x140 STEEL PARALLEL UNHARDENED | ISO_2338_20x140_STEEL_PARALLEL_PIN_UNHARDENED | 20 | 3.5 | 140 | St | ISO 2338 | 1997
ISO 2338 PIN 20x160 STEEL PARALLEL UNHARDENED | ISO_2338_20x160_STEEL_PARALLEL_PIN_UNHARDENED | 20 | 3.5 | 160 | St | ISO 2338 | 1997
ISO 2338 PIN 20x180 STEEL PARALLEL UNHARDENED | ISO_2338_20x180_STEEL_PARALLEL_PIN_UNHARDENED | 20 | 3.5 | 180 | St | ISO 2338 | 1997
ISO 2338 PIN 20x200 STEEL PARALLEL UNHARDENED | ISO_2338_20x200_STEEL_PARALLEL_PIN_UNHARDENED | 20 | 3.5 | 200 | St | ISO 2338 | 1997
ISO 2338 PIN 25x50 STEEL PARALLEL UNHARDENED | ISO_2338_25x50_STEEL_PARALLEL_PIN_UNHARDENED | 25 | 4 | 50 | St | ISO 2338 | 1997
ISO 2338 PIN 25x55 STEEL PARALLEL UNHARDENED | ISO_2338_25x55_STEEL_PARALLEL_PIN_UNHARDENED | 25 | 4 | 55 | St | ISO 2338 | 1997
ISO 2338 PIN 25x60 STEEL PARALLEL UNHARDENED | ISO_2338_25x60_STEEL_PARALLEL_PIN_UNHARDENED | 25 | 4 | 60 | St | ISO 2338 | 1997
ISO 2338 PIN 25x65 STEEL PARALLEL UNHARDENED | ISO_2338_25x65_STEEL_PARALLEL_PIN_UNHARDENED | 25 | 4 | 65 | St | ISO 2338 | 1997
ISO 2338 PIN 25x70 STEEL PARALLEL UNHARDENED | ISO_2338_25x70_STEEL_UNHARDENED_PARALLEL_PIN | 25 | 4 | 70 | St | ISO 2338 | 1997
ISO 2338 PIN 25x75 STEEL PARALLEL UNHARDENED | ISO_2338_25x75_STEEL_UNHARDENED_PARALLEL_PIN | 25 | 4 | 75 | St | ISO 2338 | 1997
ISO 2338 PIN 25x80 STEEL PARALLEL UNHARDENED | ISO_2338_25x80_STEEL_UNHARDENED_PARALLEL_PIN | 25 | 4 | 80 | St | ISO 2338 | 1997
ISO 2338 PIN 25x85 STEEL PARALLEL UNHARDENED | ISO_2338_25x85_STEEL_UNHARDENED_PARALLEL_PIN | 25 | 4 | 85 | St | ISO 2338 | 1997
ISO 2338 PIN 25x90 STEEL PARALLEL UNHARDENED | ISO_2338_25x90_STEEL_UNHARDENED_PARALLEL_PIN | 25 | 4 | 90 | St | ISO 2338 | 1997
ISO 2338 PIN 25x95 STEEL PARALLEL UNHARDENED | ISO_2338_25x95_STEEL_UNHARDENED_PARALLEL_PIN | 25 | 4 | 95 | St | ISO 2338 | 1997
ISO 2338 PIN 25x100 STEEL PARALLEL UNHARDENED | ISO_2338_25x100_STEEL_UNHARDENED_PARALLEL_PIN | 25 | 4 | 100 | St | ISO 2338 | 1997
ISO 2338 PIN 25x120 STEEL PARALLEL UNHARDENED | ISO_2338_25x120_STEEL_UNHARDENED_PARALLEL_PIN | 25 | 4 | 120 | St | ISO 2338 | 1997
ISO 2338 PIN 25x140 STEEL PARALLEL UNHARDENED | ISO_2338_25x140_STEEL_UNHARDENED_PARALLEL_PIN | 25 | 4 | 140 | St | ISO 2338 | 1997
ISO 2338 PIN 25x160 STEEL PARALLEL UNHARDENED | ISO_2338_25x160_STEEL_UNHARDENED_PARALLEL_PIN | 25 | 4 | 160 | St | ISO 2338 | 1997
ISO 2338 PIN 25x180 STEEL PARALLEL UNHARDENED | ISO_2338_25x180_STEEL_UNHARDENED_PARALLEL_PIN | 25 | 4 | 180 | St | ISO 2338 | 1997
ISO 2338 PIN 25x200 STEEL PARALLEL UNHARDENED | ISO_2338_25x200_STEEL_UNHARDENED_PARALLEL_PIN | 25 | 4 | 200 | St | ISO 2338 | 1997
ISO 2338 PIN 30x60 STEEL PARALLEL UNHARDENED | ISO_2338_30x60_STEEL_UNHARDENED_PARALLEL_PIN | 30 | 5 | 60 | St | ISO 2338 | 1997
ISO 2338 PIN 30x65 STEEL PARALLEL UNHARDENED | ISO_2338_30x65_STEEL_UNHARDENED_PARALLEL_PIN | 30 | 5 | 65 | St | ISO 2338 | 1997
ISO 2338 PIN 30x70 STEEL PARALLEL UNHARDENED | ISO_2338_30x70_STEEL_UNHARDENED_PARALLEL_PIN | 30 | 5 | 70 | St | ISO 2338 | 1997
ISO 2338 PIN 30x75 STEEL PARALLEL UNHARDENED | ISO_2338_30x75_STEEL_UNHARDENED_PARALLEL_PIN | 30 | 5 | 75 | St | ISO 2338 | 1997
ISO 2338 PIN 30x80 STEEL PARALLEL UNHARDENED | ISO_2338_30x80_STEEL_UNHARDENED_PARALLEL_PIN | 30 | 5 | 80 | St | ISO 2338 | 1997
ISO 2338 PIN 30x85 STEEL PARALLEL UNHARDENED | ISO_2338_30x85_STEEL_UNHARDENED_PARALLEL_PIN | 30 | 5 | 85 | St | ISO 2338 | 1997
ISO 2338 PIN 30x90 STEEL PARALLEL UNHARDENED | ISO_2338_30x90_STEEL_UNHARDENED_PARALLEL_PIN | 30 | 5 | 90 | St | ISO 2338 | 1997
ISO 2338 PIN 30x95 STEEL PARALLEL UNHARDENED | ISO_2338_30x95_STEEL_UNHARDENED_PARALLEL_PIN | 30 | 5 | 95 | St | ISO 2338 | 1997
ISO 2338 PIN 30x100 STEEL PARALLEL UNHARDENED | ISO_2338_30x100_STEEL_UNHARDENED_PARALLEL_PIN | 30 | 5 | 100 | St | ISO 2338 | 1997
ISO 2338 PIN 30x120 STEEL PARALLEL UNHARDENED | ISO_2338_30x120_STEEL_UNHARDENED_PARALLEL_PIN | 30 | 5 | 120 | St | ISO 2338 | 1997
ISO 2338 PIN 30x140 STEEL PARALLEL UNHARDENED | ISO_2338_30x140_STEEL_UNHARDENED_PARALLEL_PIN | 30 | 5 | 140 | St | ISO 2338 | 1997
ISO 2338 PIN 30x160 STEEL PARALLEL UNHARDENED | ISO_2338_30x160_STEEL_UNHARDENED_PARALLEL_PIN | 30 | 5 | 160 | St | ISO 2338 | 1997
ISO 2338 PIN 30x180 STEEL PARALLEL UNHARDENED | ISO_2338_30x180_STEEL_UNHARDENED_PARALLEL_PIN | 30 | 5 | 180 | St | ISO 2338 | 1997
ISO 2338 PIN 30x200 STEEL PARALLEL UNHARDENED | ISO_2338_30x200_STEEL_UNHARDENED_PARALLEL_PIN | 30 | 5 | 200 | St | ISO 2338 | 1997
ISO 2338 PIN 40x80 STEEL PARALLEL UNHARDENED | ISO_2338_40x80_STEEL_UNHARDENED_PARALLEL_PIN | 40 | 6.3 | 80 | St | ISO 2338 | 1997
ISO 2338 PIN 40x85 STEEL PARALLEL UNHARDENED | ISO_2338_40x85_STEEL_UNHARDENED_PARALLEL_PIN | 40 | 6.3 | 85 | St | ISO 2338 | 1997
ISO 2338 PIN 40x90 STEEL PARALLEL UNHARDENED | ISO_2338_40x90_STEEL_UNHARDENED_PARALLEL_PIN | 40 | 6.3 | 90 | St | ISO 2338 | 1997
ISO 2338 PIN 40x95 STEEL PARALLEL UNHARDENED | ISO_2338_40x95_STEEL_UNHARDENED_PARALLEL_PIN | 40 | 6.3 | 95 | St | ISO 2338 | 1997
ISO 2338 PIN 40x100 STEEL PARALLEL UNHARDENED | ISO_2338_40x100_STEEL_UNHARDENED_PARALLEL_PIN | 40 | 6.3 | 100 | St | ISO 2338 | 1997
ISO 2338 PIN 40x120 STEEL PARALLEL UNHARDENED | ISO_2338_40x120_STEEL_UNHARDENED_PARALLEL_PIN | 40 | 6.3 | 120 | St | ISO 2338 | 1997
ISO 2338 PIN 40x140 STEEL PARALLEL UNHARDENED | ISO_2338_40x140_STEEL_UNHARDENED_PARALLEL_PIN | 40 | 6.3 | 140 | St | ISO 2338 | 1997
ISO 2338 PIN 40x160 STEEL PARALLEL UNHARDENED | ISO_2338_40x160_STEEL_UNHARDENED_PARALLEL_PIN | 40 | 6.3 | 160 | St | ISO 2338 | 1997
ISO 2338 PIN 40x180 STEEL PARALLEL UNHARDENED | ISO_2338_40x180_STEEL_UNHARDENED_PARALLEL_PIN | 40 | 6.3 | 180 | St | ISO 2338 | 1997
ISO 2338 PIN 40x200 STEEL PARALLEL UNHARDENED | ISO_2338_40x200_STEEL_UNHARDENED_PARALLEL_PIN | 40 | 6.3 | 200 | St | ISO 2338 | 1997
ISO 2338 PIN 50x95 STEEL PARALLEL UNHARDENED | ISO_2338_50x95_STEEL_UNHARDENED_PARALLEL_PIN | 50 | 8 | 95 | St | ISO 2338 | 1997
ISO 2338 PIN 50x100 STEEL PARALLEL UNHARDENED | ISO_2338_50x100_STEEL_UNHARDENED_PARALLEL_PIN | 50 | 8 | 100 | St | ISO 2338 | 1997
ISO 2338 PIN 50x120 STEEL PARALLEL UNHARDENED | ISO_2338_50x120_STEEL_UNHARDENED_PARALLEL_PIN | 50 | 8 | 120 | St | ISO 2338 | 1997
ISO 2338 PIN 50x140 STEEL PARALLEL UNHARDENED | ISO_2338_50x140_STEEL_UNHARDENED_PARALLEL_PIN | 50 | 8 | 140 | St | ISO 2338 | 1997
ISO 2338 PIN 50x160 STEEL PARALLEL UNHARDENED | ISO_2338_50x160_STEEL_UNHARDENED_PARALLEL_PIN | 50 | 8 | 160 | St | ISO 2338 | 1997
ISO 2338 PIN 50x180 STEEL PARALLEL UNHARDENED | ISO_2338_50x180_STEEL_UNHARDENED_PARALLEL_PIN | 50 | 8 | 180 | St | ISO 2338 | 1997
ISO 2338 PIN 50x200 STEEL PARALLEL UNHARDENED | ISO_2338_50x200_STEEL_UNHARDENED_PARALLEL_PIN | 50 | 8 | 200 | St | ISO 2338 | 1997