## ISO_2339_TAPER_PINS
PartNumber | PartName | d_dia(mm) | a(mm) | l_length_nom(mm) | l_max(mm) | l_min(mm) | r1(mm) | r2(mm) | Material | Reference | Edition
ISO 2339 PIN 0.6x4 STEEL TAPER UNHARDENED | ISO_2339_0.6x4_STEEL_UNHARDENED_TAPER_PIN | 0.6 | 0.08 | 4 | 4.25 | 3.75 | 0.6 | 0.65 | St | ISO 2339 | 1986
ISO 2339 PIN 0.6x5 STEEL TAPER UNHARDENED | ISO_2339_0.6x5_STEEL_UNHARDENED_TAPER_PIN | 0.6 | 0.08 | 5 | 5.25 | 4.75 | 0.6 | 0.656 | St | ISO 2339 | 1986
ISO 2339 PIN 0.6x6 STEEL TAPER UNHARDENED | ISO_2339_0.6x6_STEEL_UNHARDENED_TAPER_PIN | 0.6 | 0.08 | 6 | 6.25 | 5.75 | 0.6 | 0.663 | St | ISO 2339 | 1986
ISO 2339 PIN 0.6x8 STEEL TAPER UNHARDENED | ISO_2339_0.6x8_STEEL_UNHARDENED_TAPER_PIN | 0.6 | 0.08 | 8 | 8.25 | 7.75 | 0.6 | 0.68 | St | ISO 2339 | 1986
ISO 2339 PIN 0.8x5 STEEL TAPER UNHARDENED | ISO_2339_0.8x5_STEEL_UNHARDENED_TAPER_PIN | 0.8 | 0.1 | 5 | 5.25 | 4.75 | 0.8 | 0.863 | St | ISO 2339 | 1986
ISO 2339 PIN 0.8x6 STEEL TAPER UNHARDENED | ISO_2339_0.8x6_STEEL_UNHARDENED_TAPER_PIN | 0.8 | 0.1 | 6 | 6.25 | 5.75 | 0.8 | 0.868 | St | ISO 2339 | 1986
ISO 2339 PIN 0.8x8 STEEL TAPER UNHARDENED | ISO_2339_0.8x8_STEEL_UNHARDENED_TAPER_PIN | 0.8 | 0.1 | 8 | 8.25 | 7.75 | 0.8 | 0.882 | St | ISO 2339 | 1986
ISO 2339 PIN 0.8x10 STEEL TAPER UNHARDENED | ISO_2339_0.8x10_STEEL_UNHARDENED_TAPER_PIN | 0.8 | 0.1 | 10 | 10.25 | 9.75 | 0.8 | 0.9 | St | ISO 2339 | 1986
ISO 2339 PIN 0.8x12 STEEL TAPER UNHARDENED | ISO_2339_0.8x12_STEEL_UNHARDENED_TAPER_PIN | 0.8 | 0.1 | 12 | 12.5 | 11.5 | 0.8 | 0.922 | St | ISO 2339 | 1986
ISO 2339 PIN 1x6 STEEL TAPER UNHARDENED | ISO_2339_1x6_STEEL_UNHARDENED_TAPER_PIN | 1 | 0.12 | 6 | 6.25 | 5.75 | 1 | 1.075 | St | ISO 2339 | 1986
ISO 2339 PIN 1x8 STEEL TAPER UNHARDENED | ISO_2339_1x8_STEEL_UNHARDENED_TAPER_PIN | 1 | 0.12 | 8 | 8.25 | 7.75 | 1 | 1.087 | St | ISO 2339 | 1986
ISO 2339 PIN 1x10 STEEL TAPER UNHARDENED | ISO_2339_1x10_STEEL_UNHARDENED_TAPER_PIN | 1 | 0.12 | 10 | 10.25 | 9.75 | 1 | 1.102 | St | ISO 2339 | 1986
ISO 2339 PIN 1x12 STEEL TAPER UNHARDENED | ISO_2339_1x12_STEEL_UNHARDENED_TAPER_PIN | 1 | 0.12 | 12 | 12.5 | 11.5 | 1 | 1.12 | St | ISO 2339 | 1986
ISO 2339 PIN 1x14 STEEL TAPER UNHARDENED | ISO_2339_1x14_STEEL_UNHARDENED_TAPER_PIN | 1 | 0.12 | 14 | 14.5 | 13.5 | 1 | 1.142 | St | ISO 2339 | 1986
ISO 2339 PIN 1x16 STEEL TAPER UNHARDENED | ISO_2339_1x16_STEEL_UNHARDENED_TAPER_PIN | 1 | 0.12 | 16 | 16.5 | 15.5 | 1 | 1.167 | St | ISO 2339 | 1986
ISO 2339 PIN 1.2x6 STEEL TAPER UNHARDENED | ISO_2339_1.2x6_STEEL_UNHARDENED_TAPER_PIN | 1.2 | 0.16 | 6 | 6.25 | 5.75 | 1.2 | 1.291 | St | ISO 2339 | 1986
ISO 2339 PIN 1.2x8 STEEL TAPER UNHARDENED | ISO_2339_1.2x8_STEEL_UNHARDENED_TAPER_PIN | 1.2 | 0.16 | 8 | 8.25 | 7.75 | 1.2 | 1.3 | St | ISO 2339 | 1986
ISO 2339 PIN 1.2x10 STEEL TAPER UNHARDENED | ISO_2339_1.2x10_STEEL_UNHARDENED_TAPER_PIN | 1.2 | 0.16 | 10 | 10.25 | 9.75 | 1.2 | 1.311 | St | ISO 2339 | 1986
ISO 2339 PIN 1.2x12 STEEL TAPER UNHARDENED | ISO_2339_1.2x12_STEEL_UNHARDENED_TAPER_PIN | 1.2 | 0.16 | 12 | 12.5 | 11.5 | 1.2 | 1.325 | St | ISO 2339 | 1986
ISO 2339 PIN 1.2x14 STEEL TAPER UNHARDENED | ISO_2339_1.2x14_STEEL_UNHARDENED_TAPER_PIN | 1.2 | 0.16 | 14 | 14.5 | 13.5 | 1.2 | 1.341 | St | ISO 2339 | 1986
ISO 2339 PIN 1.2x16 STEEL TAPER UNHARDENED | ISO_2339_1.2x16_STEEL_UNHARDENED_TAPER_PIN | 1.2 | 0.16 | 16 | 16.5 | 15.5 | 1.2 | 1.36 | St | ISO 2339 | 1986
ISO 2339 PIN 1.2x18 STEEL TAPER UNHARDENED | ISO_2339_1.2x18_STEEL_UNHARDENED_TAPER_PIN | 1.2 | 0.16 | 18 | 18.5 | 17.5 | 1.2 | 1.381 | St | ISO 2339 | 1986
ISO 2339 PIN 1.2x20 STEEL TAPER UNHARDENED | ISO_2339_1.2x20_STEEL_UNHARDENED_TAPER_PIN | 1.2 | 0.16 | 20 | 20.5 | 19.5 | 1.2 | 1.405 | St | ISO 2339 | 1986
ISO 2339 PIN 1.5x8 STEEL TAPER UNHARDENED | ISO_2339_1.5x8_STEEL_UNHARDENED_TAPER_PIN | 1.5 | 0.2 | 8 | 8.25 | 7.75 | 1.5 | 1.616 | St | ISO 2339 | 1986
ISO 2339 PIN 1.5x10 STEEL TAPER UNHARDENED | ISO_2339_1.5x10_STEEL_UNHARDENED_TAPER_PIN | 1.5 | 0.2 | 10 | 10.25 | 9.75 | 1.5 | 1.625 | St | ISO 2339 | 1986
ISO 2339 PIN 1.5x12 STEEL TAPER UNHARDENED | ISO_2339_1.5x12_STEEL_UNHARDENED_TAPER_PIN | 1.5 | 0.2 | 12 | 12.5 | 11.5 | 1.5 | 1.636 | St | ISO 2339 | 1986
ISO 2339 PIN 1.5x14 STEEL TAPER UNHARDENED | ISO_2339_1.5x14_STEEL_UNHARDENED_TAPER_PIN | 1.5 | 0.2 | 14 | 14.5 | 13.5 | 1.5 | 1.649 | St | ISO 2339 | 1986
ISO 2339 PIN 1.5x16 STEEL TAPER UNHARDENED | ISO_2339_1.5x16_STEEL_UNHARDENED_TAPER_PIN | 1.5 | 0.2 | 16 | 16.5 | 15.5 | 1.5 | 1.664 | St | ISO 2339 | 1986
ISO 2339 PIN 1.5x18 STEEL TAPER UNHARDENED | ISO_2339_1.5x18_STEEL_UNHARDENED_TAPER_PIN | 1.5 | 0.2 | 18 | 18.5 | 17.5 | 1.5 | 1.681 | St | ISO 2339 | 1986
ISO 2339 PIN 1.5x20 STEEL TAPER UNHARDENED | ISO_2339_1.5x20_STEEL_UNHARDENED_TAPER_PIN | 1.5 | 0.2 | 20 | 20.5 | 19.5 | 1.5 | 1.7 | St | ISO 2339 | 1986
ISO 2339 PIN 1.5x22 STEEL TAPER UNHARDENED | ISO_2339_1.5x22_STEEL_UNHARDENED_TAPER_PIN | 1.5 | 0.2 | 22 | 22.5 | 21.5 | 1.5 | 1.721 | St | ISO 2339 | 1986
ISO 2339 PIN 1.5x24 STEEL TAPER UNHARDENED | ISO_2339_1.5x24_STEEL_UNHARDENED_TAPER_PIN | 1.5 | 0.2 | 24 | 24.5 | 23.5 | 1.5 | 1.744 | St | ISO 2339 | 1986
ISO 2339 PIN 2x10 STEEL TAPER UNHARDENED | ISO_2339_2x10_STEEL_UNHARDENED_TAPER_PIN | 2 | 0.25 | 10 | 10.25 | 9.75 | 2 | 2.145 | St | ISO 2339 | 1986
ISO 2339 PIN 2x12 STEEL TAPER UNHARDENED | ISO_2339_2x12_STEEL_UNHARDENED_TAPER_PIN | 2 | 0.25 | 12 | 12.5 | 11.5 | 2 | 2.154 | St | ISO 2339 | 1986
ISO 2339 PIN 2x14 STEEL TAPER UNHARDENED | ISO_2339_2x14_STEEL_UNHARDENED_TAPER_PIN | 2 | 0.25 | 14 | 14.5 | 13.5 | 2 | 2.164 | St | ISO 2339 | 1986
ISO 2339 PIN 2x16 STEEL TAPER UNHARDENED | ISO_2339_2x16_STEEL_UNHARDENED_TAPER_PIN | 2 | 0.25 | 16 | 16.5 | 15.5 | 2 | 2.176 | St | ISO 2339 | 1986
ISO 2339 PIN 2x18 STEEL TAPER UNHARDENED | ISO_2339_2x18_STEEL_UNHARDENED_TAPER_PIN | 2 | 0.25 | 18 | 18.5 | 17.5 | 2 | 2.19 | St | ISO 2339 | 1986
ISO 2339 PIN 2x20 STEEL TAPER UNHARDENED | ISO_2339_2x20_STEEL_UNHARDENED_TAPER_PIN | 2 | 0.25 | 20 | 20.5 | 19.5 | 2 | 2.205 | St | ISO 2339 | 1986
ISO 2339 PIN 2x22 STEEL TAPER UNHARDENED | ISO_2339_2x22_STEEL_UNHARDENED_TAPER_PIN | 2 | 0.25 | 22 | 22.5 | 21.5 | 2 | 2.222 | St | ISO 2339 | 1986
ISO 2339 PIN 2x24 STEEL TAPER UNHARDENED | ISO_2339_2x24_STEEL_UNHARDENED_TAPER_PIN | 2 | 0.25 | 24 | 24.5 | 23.5 | 2 | 2.24 | St | ISO 2339 | 1986
ISO 2339 PIN 2x26 STEEL TAPER UNHARDENED | ISO_2339_2x26_STEEL_UNHARDENED_TAPER_PIN | 2 | 0.25 | 26 | 26.5 | 25.5 | 2 | 2.26 | St | ISO 2339 | 1986
ISO 2339 PIN 2x28 STEEL TAPER UNHARDENED | ISO_2339_2x28_STEEL_UNHARDENED_TAPER_PIN | 2 | 0.25 | 28 | 28.5 | 27.5 | 2 | 2.282 | St | ISO 2339 | 1986
ISO 2339 PIN 2x30 STEEL TAPER UNHARDENED | ISO_2339_2x30_STEEL_UNHARDENED_TAPER_PIN | 2 | 0.25 | 30 | 30.5 | 29.5 | 2 | 2.305 | St | ISO 2339 | 1986
ISO 2339 PIN 2x32 STEEL TAPER UNHARDENED | ISO_2339_2x32_STEEL_UNHARDENED_TAPER_PIN | 2 | 0.25 | 32 | 32.5 | 31.5 | 2 | 2.33 | St | ISO 2339 | 1986
ISO 2339 PIN 2x35 STEEL TAPER UNHARDENED | ISO_2339_2x35_STEEL_UNHARDENED_TAPER_PIN | 2 | 0.25 | 35 | 35.5 | 34.5 | 2 | 2.37 | St | ISO 2339 | 1986
ISO 2339 PIN 2.5x10 STEEL TAPER UNHARDENED | ISO_2339_2.5x10_STEEL_UNHARDENED_TAPER_PIN | 2.5 | 0.3 | 10 | 10.25 | 9.75 | 2.5 | 2.667 | St | ISO 2339 | 1986
ISO 2339 PIN 2.5x12 STEEL TAPER UNHARDENED | ISO_2339_2.5x12_STEEL_UNHARDENED_TAPER_PIN | 2.5 | 0.3 | 12 | 12.5 | 11.5 | 2.5 | 2.674 | St | ISO 2339 | 1986
ISO 2339 PIN 2.5x14 STEEL TAPER UNHARDENED | ISO_2339_2.5x14_STEEL_UNHARDENED_TAPER_PIN | 2.5 | 0.3 | 14 | 14.5 | 13.5 | 2.5 | 2.683 | St | ISO 2339 | 1986
ISO 2339 PIN 2.5x16 STEEL TAPER UNHARDENED | ISO_2339_2.5x16_STEEL_UNHARDENED_TAPER_PIN | 2.5 | 0.3 | 16 | 16.5 | 15.5 | 2.5 | 2.693 | St | ISO 2339 | 1986
ISO 2339 PIN 2.5x18 STEEL TAPER UNHARDENED | ISO_2339_2.5x18_STEEL_UNHARDENED_TAPER_PIN | 2.5 | 0.3 | 18 | 18.5 | 17.5 | 2.5 | 2.704 | St | ISO 2339 | 1986
ISO 2339 PIN 2.5x20 STEEL TAPER UNHARDENED | ISO_2339_2.5x20_STEEL_UNHARDENED_TAPER_PIN | 2.5 | 0.3 | 20 | 20.5 | 19.5 | 2.5 | 2.717 | St | ISO 2339 | 1986
ISO 2339 PIN 2.5x22 STEEL TAPER UNHARDENED | ISO_2339_2.5x22_STEEL_UNHARDENED_TAPER_PIN | 2.5 | 0.3 | 22 | 22.5 | 21.5 | 2.5 | 2.731 | St | ISO 2339 | 1986
ISO 2339 PIN 2.5x24 STEEL TAPER UNHARDENED | ISO_2339_2.5x24_STEEL_UNHARDENED_TAPER_PIN | 2.5 | 0.3 | 24 | 24.5 | 23.5 | 2.5 | 2.746 | St | ISO 2339 | 1986
ISO 2339 PIN 2.5x26 STEEL TAPER UNHARDENED | ISO_2339_2.5x26_STEEL_UNHARDENED_TAPER_PIN | 2.5 | 0.3 | 26 | 26.5 | 25.5 | 2.5 | 2.763 | St | ISO 2339 | 1986
ISO 2339 PIN 2.5x28 STEEL TAPER UNHARDENED | ISO_2339_2.5x28_STEEL_UNHARDENED_TAPER_PIN | 2.5 | 0.3 | 28 | 28.5 | 27.5 | 2.5 | 2.781 | St | ISO 2339 | 1986
ISO 2339 PIN 2.5x30 STEEL TAPER UNHARDENED | ISO_2339_2.5x30_STEEL_UNHARDENED_TAPER_PIN | 2.5 | 0.3 | 30 | 30.5 | 29.5 | 2.5 | 2.8 | St | ISO 2339 | 1986
ISO 2339 PIN 2.5x32 STEEL TAPER UNHARDENED | ISO_2339_2.5x32_STEEL_UNHARDENED_TAPER_PIN | 2.5 | 0.3 | 32 | 32.5 | 31.5 | 2.5 | 2.821 | St | ISO 2339 | 1986
ISO 2339 PIN 2.5x35 STEEL TAPER UNHARDENED | ISO_2339_2.5x35_STEEL_UNHARDENED_TAPER_PIN | 2.5 | 0.3 | 35 | 35.5 | 34.5 | 2.5 | 2.854 | St | ISO 2339 | 1986
ISO 2339 PIN 3x12 STEEL TAPER UNHARDENED | ISO_2339_3x12_STEEL_UNHARDENED_TAPER_PIN | 3 | 0.4 | 12 | 12.5 | 11.5 | 3 | 3.218 | St | ISO 2339 | 1986
ISO 2339 PIN 3x14 STEEL TAPER UNHARDENED | ISO_2339_3x14_STEEL_UNHARDENED_TAPER_PIN | 3 | 0.4 | 14 | 14.5 | 13.5 | 3 | 3.225 | St | ISO 2339 | 1986
ISO 2339 PIN 3x16 STEEL TAPER UNHARDENED | ISO_2339_3x16_STEEL_UNHARDENED_TAPER_PIN | 3 | 0.4 | 16 | 16.5 | 15.5 | 3 | 3.232 | St | ISO 2339 | 1986
ISO 2339 PIN 3x18 STEEL TAPER UNHARDENED | ISO_2339_3x18_STEEL_UNHARDENED_TAPER_PIN | 3 | 0.4 | 18 | 18.5 | 17.5 | 3 | 3.241 | St | ISO 2339 | 1986
ISO 2339 PIN 3x20 STEEL TAPER UNHARDENED | ISO_2339_3x20_STEEL_UNHARDENED_TAPER_PIN | 3 | 0.4 | 20 | 20.5 | 19.5 | 3 | 3.25 | St | ISO 2339 | 1986
ISO 2339 PIN 3x22 STEEL TAPER UNHARDENED | ISO_2339_3x22_STEEL_UNHARDENED_TAPER_PIN | 3 | 0.4 | 22 | 22.5 | 21.5 | 3 | 3.261 | St | ISO 2339 | 1986
ISO 2339 PIN 3x24 STEEL TAPER UNHARDENED | ISO_2339_3x24_STEEL_UNHARDENED_TAPER_PIN | 3 | 0.4 | 24 | 24.5 | 23.5 | 3 | 3.272 | St | ISO 2339 | 1986
ISO 2339 PIN 3x26 STEEL TAPER UNHARDENED | ISO_2339_3x26_STEEL_UNHARDENED_TAPER_PIN | 3 | 0.4 | 26 | 26.5 | 25.5 | 3 | 3.285 | St | ISO 2339 | 1986
ISO 2339 PIN 3x28 STEEL TAPER UNHARDENED | ISO_2339_3x28_STEEL_UNHARDENED_TAPER_PIN | 3 | 0.4 | 28 | 28.5 | 27.5 | 3 | 3.298 | St | ISO 2339 | 1986
ISO 2339 PIN 3x30 STEEL TAPER UNHARDENED | ISO_2339_3x30_STEEL_UNHARDENED_TAPER_PIN | 3 | 0.4 | 30 | 30.5 | 29.5 | 3 | 3.313 | St | ISO 2339 | 1986
ISO 2339 PIN 3x32 STEEL TAPER UNHARDENED | ISO_2339_3x32_STEEL_UNHARDENED_TAPER_PIN | 3 | 0.4 | 32 | 32.5 | 31.5 | 3 | 3.328 | St | ISO 2339 | 1986
ISO 2339 PIN 3x35 STEEL TAPER UNHARDENED | ISO_2339_3x35_STEEL_UNHARDENED_TAPER_PIN | 3 | 0.4 | 35 | 35.5 | 34.5 | 3 | 3.353 | St | ISO 2339 | 1986
ISO 2339 PIN 3x40 STEEL TAPER UNHARDENED | ISO_2339_3x40_STEEL_UNHARDENED_TAPER_PIN | 3 | 0.4 | 40 | 40.5 | 39.5 | 3 | 3.4 | St | ISO 2339 | 1986
ISO 2339 PIN 3x45 STEEL TAPER UNHARDENED | ISO_2339_3x45_STEEL_UNHARDENED_TAPER_PIN | 3 | 0.4 | 45 | 45.5 | 44.5 | 3 | 3.453 | St | ISO 2339 | 1986
ISO 2339 PIN 4x14 STEEL TAPER UNHARDENED | ISO_2339_4x14_STEEL_UNHARDENED_TAPER_PIN | 4 | 0.5 | 14 | 14.5 | 13.5 | 4 | 4.27 | St | ISO 2339 | 1986
ISO 2339 PIN 4x16 STEEL TAPER UNHARDENED | ISO_2339_4x16_STEEL_UNHARDENED_TAPER_PIN | 4 | 0.5 | 16 | 16.5 | 15.5 | 4 | 4.276 | St | ISO 2339 | 1986
ISO 2339 PIN 4x18 STEEL TAPER UNHARDENED | ISO_2339_4x18_STEEL_UNHARDENED_TAPER_PIN | 4 | 0.5 | 18 | 18.5 | 17.5 | 4 | 4.282 | St | ISO 2339 | 1986
ISO 2339 PIN 4x20 STEEL TAPER UNHARDENED | ISO_2339_4x20_STEEL_UNHARDENED_TAPER_PIN | 4 | 0.5 | 20 | 20.5 | 19.5 | 4 | 4.29 | St | ISO 2339 | 1986
ISO 2339 PIN 4x22 STEEL TAPER UNHARDENED | ISO_2339_4x22_STEEL_UNHARDENED_TAPER_PIN | 4 | 0.5 | 22 | 22.5 | 21.5 | 4 | 4.298 | St | ISO 2339 | 1986
ISO 2339 PIN 4x24 STEEL TAPER UNHARDENED | ISO_2339_4x24_STEEL_UNHARDENED_TAPER_PIN | 4 | 0.5 | 24 | 24.5 | 23.5 | 4 | 4.308 | St | ISO 2339 | 1986
ISO 2339 PIN 4x26 STEEL TAPER UNHARDENED | ISO_2339_4x26_STEEL_UNHARDENED_TAPER_PIN | 4 | 0.5 | 26 | 26.5 | 25.5 | 4 | 4.318 | St | ISO 2339 | 1986
ISO 2339 PIN 4x28 STEEL TAPER UNHARDENED | ISO_2339_4x28_STEEL_UNHARDENED_TAPER_PIN | 4 | 0.5 | 28 | 28.5 | 27.5 | 4 | 4.328 | St | ISO 2339 | 1986
ISO 2339 PIN 4x30 STEEL TAPER UNHARDENED | ISO_2339_4x30_STEEL_UNHARDENED_TAPER_PIN | 4 | 0.5 | 30 | 30.5 | 29.5 | 4 | 4.34 | St | ISO 2339 | 1986
ISO 2339 PIN 4x32 STEEL TAPER UNHARDENED | ISO_2339_4x32_STEEL_UNHARDENED_TAPER_PIN | 4 | 0.5 | 32 | 32.5 | 31.5 | 4 | 4.352 | St | ISO 2339 | 1986
ISO 2339 PIN 4x35 STEEL TAPER UNHARDENED | ISO_2339_4x35_STEEL_UNHARDENED_TAPER_PIN | 4 | 0.5 | 35 | 35.5 | 34.5 | 4 | 4.373 | St | ISO 2339 | 1986
ISO 2339 PIN 4x40 STEEL TAPER UNHARDENED | ISO_2339_4x40_STEEL_UNHARDENED_TAPER_PIN | 4 | 0.5 | 40 | 40.5 | 39.5 | 4 | 4.41 | St | ISO 2339 | 1986
ISO 2339 PIN 4x45 STEEL TAPER UNHARDENED | ISO_2339_4x45_STEEL_UNHARDENED_TAPER_PIN | 4 | 0.5 | 45 | 45.5 | 44.5 | 4 | 4.453 | St | ISO 2339 | 1986
ISO 2339 PIN 4x50 STEEL TAPER UNHARDENED | ISO_2339_4x50_STEEL_UNHARDENED_TAPER_PIN | 4 | 0.5 | 50 | 50.5 | 49.5 | 4 | 4.5 | St | ISO 2339 | 1986
ISO 2339 PIN 4x55 STEEL TAPER UNHARDENED | ISO_2339_4x55_STEEL_UNHARDENED_TAPER_PIN | 4 | 0.5 | 55 | 55.75 | 54.25 | 4 | 4.553 | St | ISO 2339 | 1986
ISO 2339 PIN 5x18 STEEL TAPER UNHARDENED | ISO_2339_5x18_STEEL_UNHARDENED_TAPER_PIN | 5 | 0.63 | 18 | 18.5 | 17.5 | 5 | 5.341 | St | ISO 2339 | 1986
ISO 2339 PIN 5x20 STEEL TAPER UNHARDENED | ISO_2339_5x20_STEEL_UNHARDENED_TAPER_PIN | 5 | 0.63 | 20 | 20.5 | 19.5 | 5 | 5.347 | St | ISO 2339 | 1986
ISO 2339 PIN 5x22 STEEL TAPER UNHARDENED | ISO_2339_5x22_STEEL_UNHARDENED_TAPER_PIN | 5 | 0.63 | 22 | 22.5 | 21.5 | 5 | 5.353 | St | ISO 2339 | 1986
ISO 2339 PIN 5x24 STEEL TAPER UNHARDENED | ISO_2339_5x24_STEEL_UNHARDENED_TAPER_PIN | 5 | 0.63 | 24 | 24.5 | 23.5 | 5 | 5.361 | St | ISO 2339 | 1986
ISO 2339 PIN 5x26 STEEL TAPER UNHARDENED | ISO_2339_5x26_STEEL_UNHARDENED_TAPER_PIN | 5 | 0.63 | 26 | 26.5 | 25.5 | 5 | 5.369 | St | ISO 2339 | 1986
ISO 2339 PIN 5x28 STEEL TAPER UNHARDENED | ISO_2339_5x28_STEEL_UNHARDENED_TAPER_PIN | 5 | 0.63 | 28 | 28.5 | 27.5 | 5 | 5.377 | St | ISO 2339 | 1986
ISO 2339 PIN 5x30 STEEL TAPER UNHARDENED | ISO_2339_5x30_STEEL_UNHARDENED_TAPER_PIN | 5 | 0.63 | 30 | 30.5 | 29.5 | 5 | 5.386 | St | ISO 2339 | 1986
ISO 2339 PIN 5x32 STEEL TAPER UNHARDENED | ISO_2339_5x32_STEEL_UNHARDENED_TAPER_PIN | 5 | 0.63 | 32 | 32.5 | 31.5 | 5 | 5.396 | St | ISO 2339 | 1986
ISO 2339 PIN 5x35 STEEL TAPER UNHARDENED | ISO_2339_5x35_STEEL_UNHARDENED_TAPER_PIN | 5 | 0.63 | 35 | 35.5 | 34.5 | 5 | 5.412 | St | ISO 2339 | 1986
ISO 2339 PIN 5x40 STEEL TAPER UNHARDENED | ISO_2339_5x40_STEEL_UNHARDENED_TAPER_PIN | 5 | 0.63 | 40 | 40.5 | 39.5 | 5 | 5.442 | St | ISO 2339 | 1986
ISO 2339 PIN 5x45 STEEL TAPER UNHARDENED | ISO_2339_5x45_STEEL_UNHARDENED_TAPER_PIN | 5 | 0.63 | 45 | 45.5 | 44.5 | 5 | 5.476 | St | ISO 2339 | 1986
ISO 2339 PIN 5x50 STEEL TAPER UNHARDENED | ISO_2339_5x50_STEEL_UNHARDENED_TAPER_PIN | 5 | 0.63 | 50 | 50.5 | 49.5 | 5 | 5.513 | St | ISO 2339 | 1986
ISO 2339 PIN 5x55 STEEL TAPER UNHARDENED | ISO_2339_5x55_STEEL_UNHARDENED_TAPER_PIN | 5 | 0.63 | 55 | 55.75 | 54.25 | 5 | 5.555 | St | ISO 2339 | 1986
ISO 2339 PIN 5x60 STEEL TAPER UNHARDENED | ISO_2339_5x60_STEEL_UNHARDENED_TAPER_PIN | 5 | 0.63 | 60 | 60.75 | 59.25 | 5 | 5.601 | St | ISO 2339 | 1986
ISO 2339 PIN 6x22 STEEL TAPER UNHARDENED | ISO_2339_6x22_STEEL_UNHARDENED_TAPER_PIN | 6 | 0.8 | 22 | 22.5 | 21.5 | 6 | 6.43 | St | ISO 2339 | 1986
ISO 2339 PIN 6x24 STEEL TAPER UNHARDENED | ISO_2339_6x24_STEEL_UNHARDENED_TAPER_PIN | 6 | 0.8 | 24 | 24.5 | 23.5 | 6 | 6.436 | St | ISO 2339 | 1986
ISO 2339 PIN 6x26 STEEL TAPER UNHARDENED | ISO_2339_6x26_STEEL_UNHARDENED_TAPER_PIN | 6 | 0.8 | 26 | 26.5 | 25.5 | 6 | 6.442 | St | ISO 2339 | 1986
ISO 2339 PIN 6x28 STEEL TAPER UNHARDENED | ISO_2339_6x28_STEEL_UNHARDENED_TAPER_PIN | 6 | 0.8 | 28 | 28.5 | 27.5 | 6 | 6.449 | St | ISO 2339 | 1986
ISO 2339 PIN 6x30 STEEL TAPER UNHARDENED | ISO_2339_6x30_STEEL_UNHARDENED_TAPER_PIN | 6 | 0.8 | 30 | 30.5 | 29.5 | 6 | 6.456 | St | ISO 2339 | 1986
ISO 2339 PIN 6x32 STEEL TAPER UNHARDENED | ISO_2339_6x32_STEEL_UNHARDENED_TAPER_PIN | 6 | 0.8 | 32 | 32.5 | 31.5 | 6 | 6.464 | St | ISO 2339 | 1986
ISO 2339 PIN 6x35 STEEL TAPER UNHARDENED | ISO_2339_6x35_STEEL_UNHARDENED_TAPER_PIN | 6 | 0.8 | 35 | 35.5 | 34.5 | 6 | 6.477 | St | ISO 2339 | 1986
ISO 2339 PIN 6x40 STEEL TAPER UNHARDENED | ISO_2339_6x40_STEEL_UNHARDENED_TAPER_PIN | 6 | 0.8 | 40 | 40.5 | 39.5 | 6 | 6.5 | St | ISO 2339 | 1986
ISO 2339 PIN 6x45 STEEL TAPER UNHARDENED | ISO_2339_6x45_STEEL_UNHARDENED_TAPER_PIN | 6 | 0.8 | 45 | 45.5 | 44.5 | 6 | 6.527 | St | ISO 2339 | 1986
ISO 2339 PIN 6x50 STEEL TAPER UNHARDENED | ISO_2339_6x50_STEEL_UNHARDENED_TAPER_PIN | 6 | 0.8 | 50 | 50.5 | 49.5 | 6 | 6.556 | St | ISO 2339 | 1986
ISO 2339 PIN 6x55 STEEL TAPER UNHARDENED | ISO_2339_6x55_STEEL_UNHARDENED_TAPER_PIN | 6 | 0.8 | 55 | 55.75 | 54.25 | 6 | 6.589 | St | ISO 2339 | 1986
ISO 2339 PIN 6x60 STEEL TAPER UNHARDENED | ISO_2339_6x60_STEEL_UNHARDENED_TAPER_PIN | 6 | 0.8 | 60 | 60.75 | 59.25 | 6 | 6.625 | St | ISO 2339 | 1986
ISO 2339 PIN 6x65 STEEL TAPER UNHARDENED | ISO_2339_6x65_STEEL_UNHARDENED_TAPER_PIN | 6 | 0.8 | 65 | 65.75 | 64.25 | 6 | 6.664 | St | ISO 2339 | 1986
ISO 2339 PIN 6x70 STEEL TAPER UNHARDENED | ISO_2339_6x70_STEEL_UNHARDENED_TAPER_PIN | 6 | 0.8 | 70 | 70.75 | 69.25 | 6 | 6.706 | St | ISO 2339 | 1986
ISO 2339 PIN 6x75 STEEL TAPER UNHARDENED | ISO_2339_6x75_STEEL_UNHARDENED_TAPER_PIN | 6 | 0.8 | 75 | 75.75 | 74.25 | 6 | 6.752 | St | ISO 2339 | 1986
ISO 2339 PIN 6x80 STEEL TAPER UNHARDENED | ISO_2339_6x80_STEEL_UNHARDENED_TAPER_PIN | 6 | 0.8 | 80 | 80.75 | 79.25 | 6 | 6.8 | St | ISO 2339 | 1986
ISO 2339 PIN 6x85 STEEL TAPER UNHARDENED | ISO_2339_6x85_STEEL_UNHARDENED_TAPER_PIN | 6 | 0.8 | 85 | 85.75 | 84.25 | 6 | 6.852 | St | ISO 2339 | 1986
ISO 2339 PIN 6x90 STEEL TAPER UNHARDENED | ISO_2339_6x90_STEEL_UNHARDENED_TAPER_PIN | 6 | 0.8 | 90 | 90.75 | 89.25 | 6 | 6.906 | St | ISO 2339 | 1986
ISO 2339 PIN 8x22 STEEL TAPER UNHARDENED | ISO_2339_8x22_STEEL_UNHARDENED_TAPER_PIN | 8 | 1 | 22 | 22.5 | 21.5 | 8 | 8.524 | St | ISO 2339 | 1986
ISO 2339 PIN 8x24 STEEL TAPER UNHARDENED | ISO_2339_8x24_STEEL_UNHARDENED_TAPER_PIN | 8 | 1 | 24 | 24.5 | 23.5 | 8 | 8.529 | St | ISO 2339 | 1986
ISO 2339 PIN 8x26 STEEL TAPER UNHARDENED | ISO_2339_8x26_STEEL_UNHARDENED_TAPER_PIN | 8 | 1 | 26 | 26.5 | 25.5 | 8 | 8.534 | St | ISO 2339 | 1986
ISO 2339 PIN 8x28 STEEL TAPER UNHARDENED | ISO_2339_8x28_STEEL_UNHARDENED_TAPER_PIN | 8 | 1 | 28 | 28.5 | 27.5 | 8 | 8.539 | St | ISO 2339 | 1986
ISO 2339 PIN 8x30 STEEL TAPER UNHARDENED | ISO_2339_8x30_STEEL_UNHARDENED_TAPER_PIN | 8 | 1 | 30 | 30.5 | 29.5 | 8 | 8.545 | St | ISO 2339 | 1986
ISO 2339 PIN 8x32 STEEL TAPER UNHARDENED | ISO_2339_8x32_STEEL_UNHARDENED_TAPER_PIN | 8 | 1 | 32 | 32.5 | 31.5 | 8 | 8.551 | St | ISO 2339 | 1986
ISO 2339 PIN 8x35 STEEL TAPER UNHARDENED | ISO_2339_8x35_STEEL_UNHARDENED_TAPER_PIN | 8 | 1 | 35 | 35.5 | 34.5 | 8 | 8.561 | St | ISO 2339 | 1986
ISO 2339 PIN 8x40 STEEL TAPER UNHARDENED | ISO_2339_8x40_STEEL_UNHARDENED_TAPER_PIN | 8 | 1 | 40 | 40.5 | 39.5 | 8 | 8.58 | St | ISO 2339 | 1986
ISO 2339 PIN 8x45 STEEL TAPER UNHARDENED | ISO_2339_8x45_STEEL_UNHARDENED_TAPER_PIN | 8 | 1 | 45 | 45.5 | 44.5 | 8 | 8.601 | St | ISO 2339 | 1986
ISO 2339 PIN 8x50 STEEL TAPER UNHARDENED | ISO_2339_8x50_STEEL_UNHARDENED_TAPER_PIN | 8 | 1 | 50 | 50.5 | 49.5 | 8 | 8.625 | St | ISO 2339 | 1986
ISO 2339 PIN 8x55 STEEL TAPER UNHARDENED | ISO_2339_8x55_STEEL_UNHARDENED_TAPER_PIN | 8 | 1 | 55 | 55.75 | 54.25 | 8 | 8.651 | St | ISO 2339 | 1986
ISO 2339 PIN 8x60 STEEL TAPER UNHARDENED | ISO_2339_8x60_STEEL_UNHARDENED_TAPER_PIN | 8 | 1 | 60 | 60.75 | 59.25 | 8 | 8.68 | St | ISO 2339 | 1986
ISO 2339 PIN 8x65 STEEL TAPER UNHARDENED | ISO_2339_8x65_STEEL_UNHARDENED_TAPER_PIN | 8 | 1 | 65 | 65.75 | 64.25 | 8 | 8.711 | St | ISO 2339 | 1986
ISO 2339 PIN 8x70 STEEL TAPER UNHARDENED | ISO_2339_8x70_STEEL_UNHARDENED_TAPER_PIN | 8 | 1 | 70 | 70.75 | 69.25 | 8 | 8.745 | St | ISO 2339 | 1986
ISO 2339 PIN 8x75 STEEL TAPER UNHARDENED | ISO_2339_8x75_STEEL_UNHARDENED_TAPER_PIN | 8 | 1 | 75 | 75.75 | 74.25 | 8 | 8.781 | St | ISO 2339 | 1986
ISO 2339 PIN 8x80 STEEL TAPER UNHARDENED | ISO_2339_8x80_STEEL_UNHARDENED_TAPER_PIN | 8 | 1 | 80 | 80.75 | 79.25 | 8 | 8.82 | St | ISO 2339 | 1986
ISO 2339 PIN 8x85 STEEL TAPER UNHARDENED | ISO_2339_8x85_STEEL_UNHARDENED_TAPER_PIN | 8 | 1 | 85 | 85.75 | 84.25 | 8 | 8.861 | St | ISO 2339 | 1986
ISO 2339 PIN 8x90 STEEL TAPER UNHARDENED | ISO_2339_8x90_STEEL_UNHARDENED_TAPER_PIN | 8 | 1 | 90 | 90.75 | 89.25 | 8 | 8.905 | St | ISO 2339 | 1986
ISO 2339 PIN 8x95 STEEL TAPER UNHARDENED | ISO_2339_8x95_STEEL_UNHARDENED_TAPER_PIN | 8 | 1 | 95 | 95.75 | 94.25 | 8 | 8.951 | St | ISO 2339 | 1986
ISO 2339 PIN 8x100 STEEL TAPER UNHARDENED | ISO_2339_8x100_STEEL_UNHARDENED_TAPER_PIN | 8 | 1 | 100 | 100.75 | 99.25 | 8 | 9 | St | ISO 2339 | 1986
ISO 2339 PIN 8x120 STEEL TAPER UNHARDENED | ISO_2339_8x120_STEEL_UNHARDENED_TAPER_PIN | 8 | 1 | 120 | 120.75 | 119.25 | 8 | 9.22 | St | ISO 2339 | 1986
ISO 2339 PIN 10x26 STEEL TAPER UNHARDENED | ISO_2339_10x26_STEEL_UNHARDENED_TAPER_PIN | 10 | 1.2 | 26 | 26.5 | 25.5 | 10 | 10.628 | St | ISO 2339 | 1986
ISO 2339 PIN 10x28 STEEL TAPER UNHARDENED | ISO_2339_10x28_STEEL_UNHARDENED_TAPER_PIN | 10 | 1.2 | 28 | 28.5 | 27.5 | 10 | 10.633 | St | ISO 2339 | 1986
ISO 2339 PIN 10x30 STEEL TAPER UNHARDENED | ISO_2339_10x30_STEEL_UNHARDENED_TAPER_PIN | 10 | 1.2 | 30 | 30.5 | 29.5 | 10 | 10.638 | St | ISO 2339 | 1986
ISO 2339 PIN 10x32 STEEL TAPER UNHARDENED | ISO_2339_10x32_STEEL_UNHARDENED_TAPER_PIN | 10 | 1.2 | 32 | 32.5 | 31.5 | 10 | 10.643 | St | ISO 2339 | 1986
ISO 2339 PIN 10x35 STEEL TAPER UNHARDENED | ISO_2339_10x35_STEEL_UNHARDENED_TAPER_PIN | 10 | 1.2 | 35 | 35.5 | 34.5 | 10 | 10.651 | St | ISO 2339 | 1986
ISO 2339 PIN 10x40 STEEL TAPER UNHARDENED | ISO_2339_10x40_STEEL_UNHARDENED_TAPER_PIN | 10 | 1.2 | 40 | 40.5 | 39.5 | 10 | 10.667 | St | ISO 2339 | 1986
ISO 2339 PIN 10x45 STEEL TAPER UNHARDENED | ISO_2339_10x45_STEEL_UNHARDENED_TAPER_PIN | 10 | 1.2 | 45 | 45.5 | 44.5 | 10 | 10.684 | St | ISO 2339 | 1986
ISO 2339 PIN 10x50 STEEL TAPER UNHARDENED | ISO_2339_10x50_STEEL_UNHARDENED_TAPER_PIN | 10 | 1.2 | 50 | 50.5 | 49.5 | 10 | 10.704 | St | ISO 2339 | 1986
ISO 2339 PIN 10x55 STEEL TAPER UNHARDENED | ISO_2339_10x55_STEEL_UNHARDENED_TAPER_PIN | 10 | 1.2 | 55 | 55.75 | 54.25 | 10 | 10.726 | St | ISO 2339 | 1986
ISO 2339 PIN 10x60 STEEL TAPER UNHARDENED | ISO_2339_10x60_STEEL_UNHARDENED_TAPER_PIN | 10 | 1.2 | 60 | 60.75 | 59.25 | 10 | 10.75 | St | ISO 2339 | 1986
ISO 2339 PIN 10x65 STEEL TAPER UNHARDENED | ISO_2339_10x65_STEEL_UNHARDENED_TAPER_PIN | 10 | 1.2 | 65 | 65.75 | 64.25 | 10 | 10.776 | St | ISO 2339 | 1986
ISO 2339 PIN 10x70 STEEL TAPER UNHARDENED | ISO_2339_10x70_STEEL_UNHARDENED_TAPER_PIN | 10 | 1.2 | 70 | 70.75 | 69.25 | 10 | 10.804 | St | ISO 2339 | 1986
ISO 2339 PIN 10x75 STEEL TAPER UNHARDENED | ISO_2339_10x75_STEEL_UNHARDENED_TAPER_PIN | 10 | 1.2 | 75 | 75.75 | 74.25 | 10 | 10.834 | St | ISO 2339 | 1986
ISO 2339 PIN 10x80 STEEL TAPER UNHARDENED | ISO_2339_10x80_STEEL_UNHARDENED_TAPER_PIN | 10 | 1.2 | 80 | 80.75 | 79.25 | 10 | 10.867 | St | ISO 2339 | 1986
ISO 2339 PIN 10x85 STEEL TAPER UNHARDENED | ISO_2339_10x85_STEEL_UNHARDENED_TAPER_PIN | 10 | 1.2 | 85 | 85.75 | 84.25 | 10 | 10.901 | St | ISO 2339 | 1986
ISO 2339 PIN 10x90 STEEL TAPER UNHARDENED | ISO_2339_10x90_STEEL_UNHARDENED_TAPER_PIN | 10 | 1.2 | 90 | 90.75 | 89.25 | 10 | 10.938 | St | ISO 2339 | 1986
ISO 2339 PIN 10x95 STEEL TAPER UNHARDENED | ISO_2339_10x95_STEEL_UNHARDENED_TAPER_PIN | 10 | 1.2 | 95 | 95.75 | 94.25 | 10 | 10.976 | St | ISO 2339 | 1986
ISO 2339 PIN 10x100 STEEL TAPER UNHARDENED | ISO_2339_10x100_STEEL_UNHARDENED_TAPER_PIN | 10 | 1.2 | 100 | 100.75 | 99.25 | 10 | 11.017 | St | ISO 2339 | 1986
ISO 2339 PIN 10x120 STEEL TAPER UNHARDENED | ISO_2339_10x120_STEEL_UNHARDENED_TAPER_PIN | 10 | 1.2 | 120 | 120.75 | 119.25 | 10 | 11.2 | St | ISO 2339 | 1986
ISO 2339 PIN 10x140 STEEL TAPER UNHARDENED | ISO_2339_10x140_STEEL_UNHARDENED_TAPER_PIN | 10 | 1.2 | 140 | 140.75 | 139.25 | 10 | 11.417 | St | ISO 2339 | 1986
ISO 2339 PIN 10x160 STEEL TAPER UNHARDENED | ISO_2339_10x160_STEEL_UNHARDENED_TAPER_PIN | 10 | 1.2 | 160 | 160.75 | 159.25 | 10 | 11.667 | St | ISO 2339 | 1986
ISO 2339 PIN 12x32 STEEL TAPER UNHARDENED | ISO_2339_12x32_STEEL_UNHARDENED_TAPER_PIN | 12 | 1.6 | 32 | 32.5 | 31.5 | 12 | 12.832 | St | ISO 2339 | 1986
ISO 2339 PIN 12x35 STEEL TAPER UNHARDENED | ISO_2339_12x35_STEEL_UNHARDENED_TAPER_PIN | 12 | 1.6 | 35 | 35.5 | 34.5 | 12 | 12.838 | St | ISO 2339 | 1986
ISO 2339 PIN 12x40 STEEL TAPER UNHARDENED | ISO_2339_12x40_STEEL_UNHARDENED_TAPER_PIN | 12 | 1.6 | 40 | 40.5 | 39.5 | 12 | 12.85 | St | ISO 2339 | 1986
ISO 2339 PIN 12x45 STEEL TAPER UNHARDENED | ISO_2339_12x45_STEEL_UNHARDENED_TAPER_PIN | 12 | 1.6 | 45 | 45.5 | 44.5 | 12 | 12.863 | St | ISO 2339 | 1986
ISO 2339 PIN 12x50 STEEL TAPER UNHARDENED | ISO_2339_12x50_STEEL_UNHARDENED_TAPER_PIN | 12 | 1.6 | 50 | 50.5 | 49.5 | 12 | 12.878 | St | ISO 2339 | 1986
ISO 2339 PIN 12x55 STEEL TAPER UNHARDENED | ISO_2339_12x55_STEEL_UNHARDENED_TAPER_PIN | 12 | 1.6 | 55 | 55.75 | 54.25 | 12 | 12.895 | St | ISO 2339 | 1986
ISO 2339 PIN 12x60 STEEL TAPER UNHARDENED | ISO_2339_12x60_STEEL_UNHARDENED_TAPER_PIN | 12 | 1.6 | 60 | 60.75 | 59.25 | 12 | 12.913 | St | ISO 2339 | 1986
ISO 2339 PIN 12x65 STEEL TAPER UNHARDENED | ISO_2339_12x65_STEEL_UNHARDENED_TAPER_PIN | 12 | 1.6 | 65 | 65.75 | 64.25 | 12 | 12.932 | St | ISO 2339 | 1986
ISO 2339 PIN 12x70 STEEL TAPER UNHARDENED | ISO_2339_12x70_STEEL_UNHARDENED_TAPER_PIN | 12 | 1.6 | 70 | 70.75 | 69.25 | 12 | 12.953 | St | ISO 2339 | 1986
ISO 2339 PIN 12x75 STEEL TAPER UNHARDENED | ISO_2339_12x75_STEEL_UNHARDENED_TAPER_PIN | 12 | 1.6 | 75 | 75.75 | 74.25 | 12 | 12.976 | St | ISO 2339 | 1986
ISO 2339 PIN 12x80 STEEL TAPER UNHARDENED | ISO_2339_12x80_STEEL_UNHARDENED_TAPER_PIN | 12 | 1.6 | 80 | 80.75 | 79.25 | 12 | 13 | St | ISO 2339 | 1986
ISO 2339 PIN 12x85 STEEL TAPER UNHARDENED | ISO_2339_12x85_STEEL_UNHARDENED_TAPER_PIN | 12 | 1.6 | 85 | 85.75 | 84.25 | 12 | 13.026 | St | ISO 2339 | 1986
ISO 2339 PIN 12x90 STEEL TAPER UNHARDENED | ISO_2339_12x90_STEEL_UNHARDENED_TAPER_PIN | 12 | 1.6 | 90 | 90.75 | 89.25 | 12 | 13.053 | St | ISO 2339 | 1986
ISO 2339 PIN 12x95 STEEL TAPER UNHARDENED | ISO_2339_12x95_STEEL_UNHARDENED_TAPER_PIN | 12 | 1.6 | 95 | 95.75 | 94.25 | 12 | 13.082 | St | ISO 2339 | 1986
ISO 2339 PIN 12x100 STEEL TAPER UNHARDENED | ISO_2339_12x100_STEEL_UNHARDENED_TAPER_PIN | 12 | 1.6 | 100 | 100.75 | 99.25 | 12 | 13.113 | St | ISO 2339 | 1986
ISO 2339 PIN 12x120 STEEL TAPER UNHARDENED | ISO_2339_12x120_STEEL_UNHARDENED_TAPER_PIN | 12 | 1.6 | 120 | 120.75 | 119.25 | 12 | 13.25 | St | ISO 2339 | 1986
ISO 2339 PIN 12x140 STEEL TAPER UNHARDENED | ISO_2339_12x140_STEEL_UNHARDENED_TAPER_PIN | 12 | 1.6 | 140 | 140.75 | 139.25 | 12 | 13.413 | St | ISO 2339 | 1986
ISO 2339 PIN 12x160 STEEL TAPER UNHARDENED | ISO_2339_12x160_STEEL_UNHARDENED_TAPER_PIN | 12 | 1.6 | 160 | 160.75 | 159.25 | 12 | 13.6 | St | ISO 2339 | 1986
ISO 2339 PIN 12x180 STEEL TAPER UNHARDENED | ISO_2339_12x180_STEEL_UNHARDENED_TAPER_PIN | 12 | 1.6 | 180 | 180.75 | 179.25 | 12 | 13.813 | St | ISO 2339 | 1986
ISO 2339 PIN 16x40 STEEL TAPER UNHARDENED | ISO_2339_16x40_STEEL_UNHARDENED_TAPER_PIN | 16 | 2 | 40 | 40.5 | 39.5 | 16 | 17.04 | St | ISO 2339 | 1986
ISO 2339 PIN 16x45 STEEL TAPER UNHARDENED | ISO_2339_16x45_STEEL_UNHARDENED_TAPER_PIN | 16 | 2 | 45 | 45.5 | 44.5 | 16 | 17.051 | St | ISO 2339 | 1986
ISO 2339 PIN 16x50 STEEL TAPER UNHARDENED | ISO_2339_16x50_STEEL_UNHARDENED_TAPER_PIN | 16 | 2 | 50 | 50.5 | 49.5 | 16 | 17.063 | St | ISO 2339 | 1986
ISO 2339 PIN 16x55 STEEL TAPER UNHARDENED | ISO_2339_16x55_STEEL_UNHARDENED_TAPER_PIN | 16 | 2 | 55 | 55.75 | 54.25 | 16 | 17.076 | St | ISO 2339 | 1986
ISO 2339 PIN 16x60 STEEL TAPER UNHARDENED | ISO_2339_16x60_STEEL_UNHARDENED_TAPER_PIN | 16 | 2 | 60 | 60.75 | 59.25 | 16 | 17.09 | St | ISO 2339 | 1986
ISO 2339 PIN 16x65 STEEL TAPER UNHARDENED | ISO_2339_16x65_STEEL_UNHARDENED_TAPER_PIN | 16 | 2 | 65 | 65.75 | 64.25 | 16 | 17.106 | St | ISO 2339 | 1986
ISO 2339 PIN 16x70 STEEL TAPER UNHARDENED | ISO_2339_16x70_STEEL_UNHARDENED_TAPER_PIN | 16 | 2 | 70 | 70.75 | 69.25 | 16 | 17.123 | St | ISO 2339 | 1986
ISO 2339 PIN 16x75 STEEL TAPER UNHARDENED | ISO_2339_16x75_STEEL_UNHARDENED_TAPER_PIN | 16 | 2 | 75 | 75.75 | 74.25 | 16 | 17.141 | St | ISO 2339 | 1986
ISO 2339 PIN 16x80 STEEL TAPER UNHARDENED | ISO_2339_16x80_STEEL_UNHARDENED_TAPER_PIN | 16 | 2 | 80 | 80.75 | 79.25 | 16 | 17.16 | St | ISO 2339 | 1986
ISO 2339 PIN 16x85 STEEL TAPER UNHARDENED | ISO_2339_16x85_STEEL_UNHARDENED_TAPER_PIN | 16 | 2 | 85 | 85.75 | 84.25 | 16 | 17.181 | St | ISO 2339 | 1986
ISO 2339 PIN 16x90 STEEL TAPER UNHARDENED | ISO_2339_16x90_STEEL_UNHARDENED_TAPER_PIN | 16 | 2 | 90 | 90.75 | 89.25 | 16 | 17.203 | St | ISO 2339 | 1986
ISO 2339 PIN 16x95 STEEL TAPER UNHARDENED | ISO_2339_16x95_STEEL_UNHARDENED_TAPER_PIN | 16 | 2 | 95 | 95.75 | 94.25 | 16 | 17.226 | St | ISO 2339 | 1986
ISO 2339 PIN 16x100 STEEL TAPER UNHARDENED | ISO_2339_16x100_STEEL_UNHARDENED_TAPER_PIN | 16 | 2 | 100 | 100.75 | 99.25 | 16 | 17.25 | St | ISO 2339 | 1986
ISO 2339 PIN 16x120 STEEL TAPER UNHARDENED | ISO_2339_16x120_STEEL_UNHARDENED_TAPER_PIN | 16 | 2 | 120 | 120.75 | 119.25 | 16 | 17.36 | St | ISO 2339 | 1986
ISO 2339 PIN 16x140 STEEL TAPER UNHARDENED | ISO_2339_16x140_STEEL_UNHARDENED_TAPER_PIN | 16 | 2 | 140 | 140.75 | 139.25 | 16 | 17.49 | St | ISO 2339 | 1986
ISO 2339 PIN 16x160 STEEL TAPER UNHARDENED | ISO_2339_16x160_STEEL_UNHARDENED_TAPER_PIN | 16 | 2 | 160 | 160.75 | 159.25 | 16 | 17.64 | St | ISO 2339 | 1986
ISO 2339 PIN 16x180 STEEL TAPER UNHARDENED | ISO_2339_16x180_STEEL_UNHARDENED_TAPER_PIN | 16 | 2 | 180 | 180.75 | 179.25 | 16 | 17.81 | St | ISO 2339 | 1986
ISO 2339 PIN 16x200 STEEL TAPER UNHARDENED | ISO_2339_16x200_STEEL_UNHARDENED_TAPER_PIN | 16 | 2 | 200 | 200.75 | 199.25 | 16 | 18 | St | ISO 2339 | 1986
ISO 2339 PIN 20x45 STEEL TAPER UNHARDENED | ISO_2339_20x45_STEEL_UNHARDENED_TAPER_PIN | 20 | 2.5 | 45 | 45.5 | 44.5 | 20 | 21.291 | St | ISO 2339 | 1986
ISO 2339 PIN 20x50 STEEL TAPER UNHARDENED | ISO_2339_20x50_STEEL_UNHARDENED_TAPER_PIN | 20 | 2.5 | 50 | 50.5 | 49.5 | 20 | 21.3 | St | ISO 2339 | 1986
ISO 2339 PIN 20x55 STEEL TAPER UNHARDENED | ISO_2339_20x55_STEEL_UNHARDENED_TAPER_PIN | 20 | 2.5 | 55 | 55.75 | 54.25 | 20 | 21.311 | St | ISO 2339 | 1986
ISO 2339 PIN 20x60 STEEL TAPER UNHARDENED | ISO_2339_20x60_STEEL_UNHARDENED_TAPER_PIN | 20 | 2.5 | 60 | 60.75 | 59.25 | 20 | 21.322 | St | ISO 2339 | 1986
ISO 2339 PIN 20x65 STEEL TAPER UNHARDENED | ISO_2339_20x65_STEEL_UNHARDENED_TAPER_PIN | 20 | 2.5 | 65 | 65.75 | 64.25 | 20 | 21.335 | St | ISO 2339 | 1986
ISO 2339 PIN 20x70 STEEL TAPER UNHARDENED | ISO_2339_20x70_STEEL_UNHARDENED_TAPER_PIN | 20 | 2.5 | 70 | 70.75 | 69.25 | 20 | 21.348 | St | ISO 2339 | 1986
ISO 2339 PIN 20x75 STEEL TAPER UNHARDENED | ISO_2339_20x75_STEEL_UNHARDENED_TAPER_PIN | 20 | 2.5 | 75 | 75.75 | 74.25 | 20 | 21.363 | St | ISO 2339 | 1986
ISO 2339 PIN 20x80 STEEL TAPER UNHARDENED | ISO_2339_20x80_STEEL_UNHARDENED_TAPER_PIN | 20 | 2.5 | 80 | 80.75 | 79.25 | 20 | 21.378 | St | ISO 2339 | 1986
ISO 2339 PIN 20x85 STEEL TAPER UNHARDENED | ISO_2339_20x85_STEEL_UNHARDENED_TAPER_PIN | 20 | 2.5 | 85 | 85.75 | 84.25 | 20 | 21.395 | St | ISO 2339 | 1986
ISO 2339 PIN 20x90 STEEL TAPER UNHARDENED | ISO_2339_20x90_STEEL_UNHARDENED_TAPER_PIN | 20 | 2.5 | 90 | 90.75 | 89.25 | 20 | 21.412 | St | ISO 2339 | 1986
ISO 2339 PIN 20x95 STEEL TAPER UNHARDENED | ISO_2339_20x95_STEEL_UNHARDENED_TAPER_PIN | 20 | 2.5 | 95 | 95.75 | 94.25 | 20 | 21.431 | St | ISO 2339 | 1986
ISO 2339 PIN 20x100 STEEL TAPER UNHARDENED | ISO_2339_20x100_STEEL_UNHARDENED_TAPER_PIN | 20 | 2.5 | 100 | 100.75 | 99.25 | 20 | 21.45 | St | ISO 2339 | 1986
ISO 2339 PIN 20x120 STEEL TAPER UNHARDENED | ISO_2339_20x120_STEEL_UNHARDENED_TAPER_PIN | 20 | 2.5 | 120 | 120.75 | 119.25 | 20 | 21.538 | St | ISO 2339 | 1986
ISO 2339 PIN 20x140 STEEL TAPER UNHARDENED | ISO_2339_20x140_STEEL_UNHARDENED_TAPER_PIN | 20 | 2.5 | 140 | 140.75 | 139.25 | 20 | 21.642 | St | ISO 2339 | 1986
ISO 2339 PIN 20x160 STEEL TAPER UNHARDENED | ISO_2339_20x160_STEEL_UNHARDENED_TAPER_PIN | 20 | 2.5 | 160 | 160.75 | 159.25 | 20 | 21.762 | St | ISO 2339 | 1986
ISO 2339 PIN 20x180 STEEL TAPER UNHARDENED | ISO_2339_20x180_STEEL_UNHARDENED_TAPER_PIN | 20 | 2.5 | 180 | 180.75 | 179.25 | 20 | 21.898 | St | ISO 2339 | 1986
ISO 2339 PIN 20x200 STEEL TAPER UNHARDENED | ISO_2339_20x200_STEEL_UNHARDENED_TAPER_PIN | 20 | 2.5 | 200 | 200.75 | 199.25 | 20 | 22.05 | St | ISO 2339 | 1986
ISO 2339 PIN 25x50 STEEL TAPER UNHARDENED | ISO_2339_25x50_STEEL_UNHARDENED_TAPER_PIN | 25 | 3 | 50 | 50.5 | 49.5 | 25 | 26.542 | St | ISO 2339 | 1986
ISO 2339 PIN 25x55 STEEL TAPER UNHARDENED | ISO_2339_25x55_STEEL_UNHARDENED_TAPER_PIN | 25 | 3 | 55 | 55.75 | 54.25 | 25 | 26.55 | St | ISO 2339 | 1986
ISO 2339 PIN 25x60 STEEL TAPER UNHARDENED | ISO_2339_25x60_STEEL_UNHARDENED_TAPER_PIN | 25 | 3 | 60 | 60.75 | 59.25 | 25 | 26.56 | St | ISO 2339 | 1986
ISO 2339 PIN 25x65 STEEL TAPER UNHARDENED | ISO_2339_25x65_STEEL_UNHARDENED_TAPER_PIN | 25 | 3 | 65 | 65.75 | 64.25 | 25 | 26.57 | St | ISO 2339 | 1986
ISO 2339 PIN 25x70 STEEL TAPER UNHARDENED | ISO_2339_25x70_STEEL_UNHARDENED_TAPER_PIN | 25 | 3 | 70 | 70.75 | 69.25 | 25 | 26.582 | St | ISO 2339 | 1986
ISO 2339 PIN 25x75 STEEL TAPER UNHARDENED | ISO_2339_25x75_STEEL_UNHARDENED_TAPER_PIN | 25 | 3 | 75 | 75.75 | 74.25 | 25 | 26.594 | St | ISO 2339 | 1986
ISO 2339 PIN 25x80 STEEL TAPER UNHARDENED | ISO_2339_25x80_STEEL_UNHARDENED_TAPER_PIN | 25 | 3 | 80 | 80.75 | 79.25 | 25 | 26.607 | St | ISO 2339 | 1986
ISO 2339 PIN 25x85 STEEL TAPER UNHARDENED | ISO_2339_25x85_STEEL_UNHARDENED_TAPER_PIN | 25 | 3 | 85 | 85.75 | 84.25 | 25 | 26.62 | St | ISO 2339 | 1986
ISO 2339 PIN 25x90 STEEL TAPER UNHARDENED | ISO_2339_25x90_STEEL_UNHARDENED_TAPER_PIN | 25 | 3 | 90 | 90.75 | 89.25 | 25 | 26.635 | St | ISO 2339 | 1986
ISO 2339 PIN 25x95 STEEL TAPER UNHARDENED | ISO_2339_25x95_STEEL_UNHARDENED_TAPER_PIN | 25 | 3 | 95 | 95.75 | 94.25 | 25 | 26.65 | St | ISO 2339 | 1986
ISO 2339 PIN 25x100 STEEL TAPER UNHARDENED | ISO_2339_25x100_STEEL_UNHARDENED_TAPER_PIN | 25 | 3 | 100 | 100.75 | 99.25 | 25 | 26.667 | St | ISO 2339 | 1986
ISO 2339 PIN 25x120 STEEL TAPER UNHARDENED | ISO_2339_25x120_STEEL_UNHARDENED_TAPER_PIN | 25 | 3 | 120 | 120.75 | 119.25 | 25 | 26.74 | St | ISO 2339 | 1986
ISO 2339 PIN 25x140 STEEL TAPER UNHARDENED | ISO_2339_25x140_STEEL_UNHARDENED_TAPER_PIN | 25 | 3 | 140 | 140.75 | 139.25 | 25 | 26.827 | St | ISO 2339 | 1986
ISO 2339 PIN 25x160 STEEL TAPER UNHARDENED | ISO_2339_25x160_STEEL_UNHARDENED_TAPER_PIN | 25 | 3 | 160 | 160.75 | 159.25 | 25 | 26.927 | St | ISO 2339 | 1986
ISO 2339 PIN 25x180 STEEL TAPER UNHARDENED | ISO_2339_25x180_STEEL_UNHARDENED_TAPER_PIN | 25 | 3 | 180 | 180.75 | 179.25 | 25 | 27.04 | St | ISO 2339 | 1986
ISO 2339 PIN 25x200 STEEL TAPER UNHARDENED | ISO_2339_25x200_STEEL_UNHARDENED_TAPER_PIN | 25 | 3 | 200 | 200.75 | 199.25 | 25 | 27.167 | St | ISO 2339 | 1986
ISO 2339 PIN 30x55 STEEL TAPER UNHARDENED | ISO_2339_30x55_STEEL_UNHARDENED_TAPER_PIN | 30 | 4 | 55 | 55.75 | 54.25 | 30 | 32.038 | St | ISO 2339 | 1986
ISO 2339 PIN 30x60 STEEL TAPER UNHARDENED | ISO_2339_30x60_STEEL_UNHARDENED_TAPER_PIN | 30 | 4 | 60 | 60.75 | 59.25 | 30 | 32.045 | St | ISO 2339 | 1986
ISO 2339 PIN 30x65 STEEL TAPER UNHARDENED | ISO_2339_30x65_STEEL_UNHARDENED_TAPER_PIN | 30 | 4 | 65 | 65.75 | 64.25 | 30 | 32.053 | St | ISO 2339 | 1986
ISO 2339 PIN 30x70 STEEL TAPER UNHARDENED | ISO_2339_30x70_STEEL_UNHARDENED_TAPER_PIN | 30 | 4 | 70 | 70.75 | 69.25 | 30 | 32.061 | St | ISO 2339 | 1986
ISO 2339 PIN 30x75 STEEL TAPER UNHARDENED | ISO_2339_30x75_STEEL_UNHARDENED_TAPER_PIN | 30 | 4 | 75 | 75.75 | 74.25 | 30 | 32.07 | St | ISO 2339 | 1986
ISO 2339 PIN 30x80 STEEL TAPER UNHARDENED | ISO_2339_30x80_STEEL_UNHARDENED_TAPER_PIN | 30 | 4 | 80 | 80.75 | 79.25 | 30 | 32.08 | St | ISO 2339 | 1986
ISO 2339 PIN 30x85 STEEL TAPER UNHARDENED | ISO_2339_30x85_STEEL_UNHARDENED_TAPER_PIN | 30 | 4 | 85 | 85.75 | 84.25 | 30 | 32.09 | St | ISO 2339 | 1986
ISO 2339 PIN 30x90 STEEL TAPER UNHARDENED | ISO_2339_30x90_STEEL_UNHARDENED_TAPER_PIN | 30 | 4 | 90 | 90.75 | 89.25 | 30 | 32.101 | St | ISO 2339 | 1986
ISO 2339 PIN 30x95 STEEL TAPER UNHARDENED | ISO_2339_30x95_STEEL_UNHARDENED_TAPER_PIN | 30 | 4 | 95 | 95.75 | 94.25 | 30 | 32.113 | St | ISO 2339 | 1986
ISO 2339 PIN 30x100 STEEL TAPER UNHARDENED | ISO_2339_30x100_STEEL_UNHARDENED_TAPER_PIN | 30 | 4 | 100 | 100.75 | 99.25 | 30 | 32.125 | St | ISO 2339 | 1986
ISO 2339 PIN 30x120 STEEL TAPER UNHARDENED | ISO_2339_30x120_STEEL_UNHARDENED_TAPER_PIN | 30 | 4 | 120 | 120.75 | 119.25 | 30 | 32.18 | St | ISO 2339 | 1986
ISO 2339 PIN 30x140 STEEL TAPER UNHARDENED | ISO_2339_30x140_STEEL_UNHARDENED_TAPER_PIN | 30 | 4 | 140 | 140.75 | 139.25 | 30 | 32.245 | St | ISO 2339 | 1986
ISO 2339 PIN 30x160 STEEL TAPER UNHARDENED | ISO_2339_30x160_STEEL_UNHARDENED_TAPER_PIN | 30 | 4 | 160 | 160.75 | 159.25 | 30 | 32.32 | St | ISO 2339 | 1986
ISO 2339 PIN 30x180 STEEL TAPER UNHARDENED | ISO_2339_30x180_STEEL_UNHARDENED_TAPER_PIN | 30 | 4 | 180 | 180.75 | 179.25 | 30 | 32.405 | St | ISO 2339 | 1986
ISO 2339 PIN 30x200 STEEL TAPER UNHARDENED | ISO_2339_30x200_STEEL_UNHARDENED_TAPER_PIN | 30 | 4 | 200 | 200.75 | 199.25 | 30 | 32.5 | St | ISO 2339 | 1986
ISO 2339 PIN 40x60 STEEL TAPER UNHARDENED | ISO_2339_40x60_STEEL_UNHARDENED_TAPER_PIN | 40 | 5 | 60 | 60.75 | 59.25 | 40 | 42.536 | St | ISO 2339 | 1986
ISO 2339 PIN 40x65 STEEL TAPER UNHARDENED | ISO_2339_40x65_STEEL_UNHARDENED_TAPER_PIN | 40 | 5 | 65 | 65.75 | 64.25 | 40 | 42.542 | St | ISO 2339 | 1986
ISO 2339 PIN 40x70 STEEL TAPER UNHARDENED | ISO_2339_40x70_STEEL_UNHARDENED_TAPER_PIN | 40 | 5 | 70 | 70.75 | 69.25 | 40 | 42.549 | St | ISO 2339 | 1986
ISO 2339 PIN 40x75 STEEL TAPER UNHARDENED | ISO_2339_40x75_STEEL_UNHARDENED_TAPER_PIN | 40 | 5 | 75 | 75.75 | 74.25 | 40 | 42.556 | St | ISO 2339 | 1986
ISO 2339 PIN 40x80 STEEL TAPER UNHARDENED | ISO_2339_40x80_STEEL_UNHARDENED_TAPER_PIN | 40 | 5 | 80 | 80.75 | 79.25 | 40 | 42.564 | St | ISO 2339 | 1986
ISO 2339 PIN 40x85 STEEL TAPER UNHARDENED | ISO_2339_40x85_STEEL_UNHARDENED_TAPER_PIN | 40 | 5 | 85 | 85.75 | 84.25 | 40 | 42.572 | St | ISO 2339 | 1986
ISO 2339 PIN 40x90 STEEL TAPER UNHARDENED | ISO_2339_40x90_STEEL_UNHARDENED_TAPER_PIN | 40 | 5 | 90 | 90.75 | 89.25 | 40 | 42.581 | St | ISO 2339 | 1986
ISO 2339 PIN 40x95 STEEL TAPER UNHARDENED | ISO_2339_40x95_STEEL_UNHARDENED_TAPER_PIN | 40 | 5 | 95 | 95.75 | 94.25 | 40 | 42.59 | St | ISO 2339 | 1986
ISO 2339 PIN 40x100 STEEL TAPER UNHARDENED | ISO_2339_40x100_STEEL_UNHARDENED_TAPER_PIN | 40 | 5 | 100 | 100.75 | 99.25 | 40 | 42.6 | St | ISO 2339 | 1986
ISO 2339 PIN 40x120 STEEL TAPER UNHARDENED | ISO_2339_40x120_STEEL_UNHARDENED_TAPER_PIN | 40 | 5 | 120 | 120.75 | 119.25 | 40 | 42.644 | St | ISO 2339 | 1986
ISO 2339 PIN 40x140 STEEL TAPER UNHARDENED | ISO_2339_40x140_STEEL_UNHARDENED_TAPER_PIN | 40 | 5 | 140 | 140.75 | 139.25 | 40 | 42.696 | St | ISO 2339 | 1986
ISO 2339 PIN 40x160 STEEL TAPER UNHARDENED | ISO_2339_40x160_STEEL_UNHARDENED_TAPER_PIN | 40 | 5 | 160 | 160.75 | 159.25 | 40 | 42.756 | St | ISO 2339 | 1986
ISO 2339 PIN 40x180 STEEL TAPER UNHARDENED | ISO_2339_40x180_STEEL_UNHARDENED_TAPER_PIN | 40 | 5 | 180 | 180.75 | 179.25 | 40 | 42.824 | St | ISO 2339 | 1986
ISO 2339 PIN 40x200 STEEL TAPER UNHARDENED | ISO_2339_40x200_STEEL_UNHARDENED_TAPER_PIN | 40 | 5 | 200 | 200.75 | 199.25 | 40 | 42.9 | St | ISO 2339 | 1986
ISO 2339 PIN 50x65 STEEL TAPER UNHARDENED | ISO_2339_50x65_STEEL_UNHARDENED_TAPER_PIN | 50 | 6.3 | 65 | 65.75 | 64.25 | 50 | 53.184 | St | ISO 2339 | 1986
ISO 2339 PIN 50x70 STEEL TAPER UNHARDENED | ISO_2339_50x70_STEEL_UNHARDENED_TAPER_PIN | 50 | 6.3 | 70 | 70.75 | 69.25 | 50 | 53.189 | St | ISO 2339 | 1986
ISO 2339 PIN 50x75 STEEL TAPER UNHARDENED | ISO_2339_50x75_STEEL_UNHARDENED_TAPER_PIN | 50 | 6.3 | 75 | 75.75 | 74.25 | 50 | 53.195 | St | ISO 2339 | 1986
ISO 2339 PIN 50x80 STEEL TAPER UNHARDENED | ISO_2339_50x80_STEEL_UNHARDENED_TAPER_PIN | 50 | 6.3 | 80 | 80.75 | 79.25 | 50 | 53.201 | St | ISO 2339 | 1986
ISO 2339 PIN 50x85 STEEL TAPER UNHARDENED | ISO_2339_50x85_STEEL_UNHARDENED_TAPER_PIN | 50 | 6.3 | 85 | 85.75 | 84.25 | 50 | 53.207 | St | ISO 2339 | 1986
ISO 2339 PIN 50x90 STEEL TAPER UNHARDENED | ISO_2339_50x90_STEEL_UNHARDENED_TAPER_PIN | 50 | 6.3 | 90 | 90.75 | 89.25 | 50 | 53.214 | St | ISO 2339 | 1986
ISO 2339 PIN 50x95 STEEL TAPER UNHARDENED | ISO_2339_50x95_STEEL_UNHARDENED_TAPER_PIN | 50 | 6.3 | 95 | 95.75 | 94.25 | 50 | 53.222 | St | ISO 2339 | 1986
ISO 2339 PIN 50x100 STEEL TAPER UNHARDENED | ISO_2339_50x100_STEEL_UNHARDENED_TAPER_PIN | 50 | 6.3 | 100 | 100.75 | 99.25 | 50 | 53.229 | St | ISO 2339 | 1986
ISO 2339 PIN 50x120 STEEL TAPER UNHARDENED | ISO_2339_50x120_STEEL_UNHARDENED_TAPER_PIN | 50 | 6.3 | 120 | 120.75 | 119.25 | 50 | 53.264 | St | ISO 2339 | 1986
ISO 2339 PIN 50x140 STEEL TAPER UNHARDENED | ISO_2339_50x140_STEEL_UNHARDENED_TAPER_PIN | 50 | 6.3 | 140 | 140.75 | 139.25 | 50 | 53.306 | St | ISO 2339 | 1986
ISO 2339 PIN 50x160 STEEL TAPER UNHARDENED | ISO_2339_50x160_STEEL_UNHARDENED_TAPER_PIN | 50 | 6.3 | 160 | 160.75 | 159.25 | 50 | 53.353 | St | ISO 2339 | 1986
ISO 2339 PIN 50x180 STEEL TAPER UNHARDENED | ISO_2339_50x180_STEEL_UNHARDENED_TAPER_PIN | 50 | 6.3 | 180 | 180.75 | 179.25 | 50 | 53.407 | St | ISO 2339 | 1986
ISO 2339 PIN 50x200 STEEL TAPER UNHARDENED | ISO_2339_50x200_STEEL_UNHARDENED_TAPER_PIN | 50 | 6.3 | 200 | 200.75 | 199.25 | 50 | 53.467 | St | ISO 2339 | 1986