## ISO_8746_GROOVED_PIN
PartNumber | PartName | d_pin_nom_dia(mm) | l_pin_nom_length(mm) | l_pin_min(mm) | l_pin_max(mm) | d_pin_max(mm) | d_pin_min(mm) | k_head_max_depth(mm) | d_head_max_dia(mm) | d_head_min(mm) | k_head_min(mm) | r_head(mm) | c_cham(mm) | Material | Reference | Edition
ISO 8746 GROOVED PIN 1.4x3 STEEL WITH ROUND HEAD | ISO_8746_1.4x3_STEEL_WITH_ROUND_HEAD_GROOVED_PIN | 1.4 | 3 | 2.8 | 3.2 | 1.4 | 1.35 | 0.9 | 2.6 | 2.2 | 0.7 | 1.4 | 0.42 | St | ISO 8746 | 1997
ISO 8746 GROOVED PIN 1.4x4 STEEL WITH ROUND HEAD | ISO_8746_1.4x4_STEEL_WITH_ROUND_HEAD_GROOVED_PIN | 1.4 | 4 | 3.7 | 4.3 | 1.4 | 1.35 | 0.9 | 2.6 | 2.2 | 0.7 | 1.4 | 0.42 | St | ISO 8746 | 1997
ISO 8746 GROOVED PIN 1.4x5 STEEL WITH ROUND HEAD | ISO_8746_1.4x5_STEEL_WITH_ROUND_HEAD_GROOVED_PIN | 1.4 | 5 | 4.7 | 5.3 | 1.4 | 1.35 | 0.9 | 2.6 | 2.2 | 0.7 | 1.4 | 0.42 | St | ISO 8746 | 1997
ISO 8746 GROOVED PIN 1.4x6 STEEL WITH ROUND HEAD | ISO_8746_1.4x6_STEEL_WITH_ROUND_HEAD_GROOVED_PIN | 1.4 | 6 | 5.7 | 6.3 | 1.4 | 1.35 | 0.9 | 2.6 | 2.2 | 0.7 | 1.4 | 0.42 | St | ISO 8746 | 1997
ISO 8746 GROOVED PIN 1.6x3 STEEL WITH ROUND HEAD | ISO_8746_1.6x3_STEEL_WITH_ROUND_HEAD_GROOVED_PIN | 1.6 | 3 | 2.8 | 3.2 | 1.6 | 1.55 | 1.1 | 3 | 2.6 | 0.9 | 1.6 | 0.48 | St | ISO 8746 | 1997
ISO 8746 GROOVED PIN 1.6x4 STEEL WITH ROUND HEAD | ISO_8746_1.6x4_STEEL_WITH_ROUND_HEAD_GROOVED_PIN | 1.6 | 4 | 3.7 | 4.3 | 1.6 | 1.55 | 1.1 | 3 | 2.6 | 0.9 | 1.6 | 0.48 | St | ISO 8746 | 1997
ISO 8746 GROOVED PIN 1.6x5 STEEL WITH ROUND HEAD | ISO_8746_1.6x5_STEEL_WITH_ROUND_HEAD_GROOVED_PIN | 1.6 | 5 | 4.7 | 5.3 | 1.6 | 1.55 | 1.1 | 3 | 2.6 | 0.9 | 1.6 | 0.48 | St | ISO 8746 | 1997
ISO 8746 GROOVED PIN 1.6x6 STEEL WITH ROUND HEAD | ISO_8746_1.6x6_STEEL_WITH_ROUND_HEAD_GROOVED_PIN | 1.6 | 6 | 5.7 | 6.3 | 1.6 | 1.55 | 1.1 | 3 | 2.6 | 0.9 | 1.6 | 0.48 | St | ISO 8746 | 1997
ISO 8746 GROOVED PIN 1.6x8 STEEL WITH ROUND HEAD | ISO_8746_1.6x8_STEEL_WITH_ROUND_HEAD_GROOVED_PIN | 1.6 | 8 | 7.7 | 8.3 | 1.6 | 1.55 | 1.1 | 3 | 2.6 | 0.9 | 1.6 | 0.48 | St | ISO 8746 | 1997
ISO 8746 GROOVED PIN 2x3 STEEL WITH ROUND HEAD | ISO_8746_2x3_STEEL_WITH_ROUND_HEAD_GROOVED_PIN | 2 | 3 | 2.8 | 3.2 | 2 | 1.95 | 1.3 | 3.7 | 3.3 | 1.1 | 1.9 | 0.6 | St | ISO 8746 | 1997
ISO 8746 GROOVED PIN 2x4 STEEL WITH ROUND HEAD | ISO_8746_2x4_STEEL_WITH_ROUND_HEAD_GROOVED_PIN | 2 | 4 | 3.7 | 4.3 | 2 | 1.95 | 1.3 | 3.7 | 3.3 | 1.1 | 1.9 | 0.6 | St | ISO 8746 | 1997
ISO 8746 GROOVED PIN 2x5 STEEL WITH ROUND HEAD | ISO_8746_2x5_STEEL_WITH_ROUND_HEAD_GROOVED_PIN | 2 | 5 | 4.7 | 5.3 | 2 | 1.95 | 1.3 | 3.7 | 3.3 | 1.1 | 1.9 | 0.6 | St | ISO 8746 | 1997
ISO 8746 GROOVED PIN 2x6 STEEL WITH ROUND HEAD | ISO_8746_2x6_STEEL_WITH_ROUND_HEAD_GROOVED_PIN | 2 | 6 | 5.7 | 6.3 | 2 | 1.95 | 1.3 | 3.7 | 3.3 | 1.1 | 1.9 | 0.6 | St | ISO 8746 | 1997
ISO 8746 GROOVED PIN 2x8 STEEL WITH ROUND HEAD | ISO_8746_2x8_STEEL_WITH_ROUND_HEAD_GROOVED_PIN | 2 | 8 | 7.7 | 8.3 | 2 | 1.95 | 1.3 | 3.7 | 3.3 | 1.1 | 1.9 | 0.6 | St | ISO 8746 | 1997
ISO 8746 GROOVED PIN 2x10 STEEL WITH ROUND HEAD | ISO_8746_2x10_STEEL_WITH_ROUND_HEAD_GROOVED_PIN | 2 | 10 | 9.7 | 10.3 | 2 | 1.95 | 1.3 | 3.7 | 3.3 | 1.1 | 1.9 | 0.6 | St | ISO 8746 | 1997
ISO 8746 GROOVED PIN 2.5x3 STEEL WITH ROUND HEAD | ISO_8746_2.5x3_STEEL_WITH_ROUND_HEAD_GROOVED_PIN | 2.5 | 3 | 2.8 | 3.2 | 2.5 | 2.425 | 1.6 | 4.6 | 4.2 | 1.4 | 2.4 | 0.75 | St | ISO 8746 | 1997
ISO 8746 GROOVED PIN 2.5x4 STEEL WITH ROUND HEAD | ISO_8746_2.5x4_STEEL_WITH_ROUND_HEAD_GROOVED_PIN | 2.5 | 4 | 3.7 | 4.3 | 2.5 | 2.425 | 1.6 | 4.6 | 4.2 | 1.4 | 2.4 | 0.75 | St | ISO 8746 | 1997
ISO 8746 GROOVED PIN 2.5x5 STEEL WITH ROUND HEAD | ISO_8746_2.5x5_STEEL_WITH_ROUND_HEAD_GROOVED_PIN | 2.5 | 5 | 4.7 | 5.3 | 2.5 | 2.425 | 1.6 | 4.6 | 4.2 | 1.4 | 2.4 | 0.75 | St | ISO 8746 | 1997
ISO 8746 GROOVED PIN 2.5x6 STEEL WITH ROUND HEAD | ISO_8746_2.5x6_STEEL_WITH_ROUND_HEAD_GROOVED_PIN | 2.5 | 6 | 5.7 | 6.3 | 2.5 | 2.425 | 1.6 | 4.6 | 4.2 | 1.4 | 2.4 | 0.75 | St | ISO 8746 | 1997
ISO 8746 GROOVED PIN 2.5x8 STEEL WITH ROUND HEAD | ISO_8746_2.5x8_STEEL_WITH_ROUND_HEAD_GROOVED_PIN | 2.5 | 8 | 7.7 | 8.3 | 2.5 | 2.425 | 1.6 | 4.6 | 4.2 | 1.4 | 2.4 | 0.75 | St | ISO 8746 | 1997
ISO 8746 GROOVED PIN 2.5x10 STEEL WITH ROUND HEAD | ISO_8746_2.5x10_STEEL_WITH_ROUND_HEAD_GROOVED_PIN | 2.5 | 10 | 9.7 | 10.3 | 2.5 | 2.425 | 1.6 | 4.6 | 4.2 | 1.4 | 2.4 | 0.75 | St | ISO 8746 | 1997
ISO 8746 GROOVED PIN 2.5x12 STEEL WITH ROUND HEAD | ISO_8746_2.5x12_STEEL_WITH_ROUND_HEAD_GROOVED_PIN | 2.5 | 12 | 11.6 | 12.4 | 2.5 | 2.425 | 1.6 | 4.6 | 4.2 | 1.4 | 2.4 | 0.75 | St | ISO 8746 | 1997
ISO 8746 GROOVED PIN 3x4 STEEL WITH ROUND HEAD | ISO_8746_3x4_STEEL_WITH_ROUND_HEAD_GROOVED_PIN | 3 | 4 | 3.7 | 4.3 | 3 | 2.925 | 1.95 | 5.45 | 4.95 | 1.65 | 2.8 | 0.9 | St | ISO 8746 | 1997
ISO 8746 GROOVED PIN 3x5 STEEL WITH ROUND HEAD | ISO_8746_3x5_STEEL_WITH_ROUND_HEAD_GROOVED_PIN | 3 | 5 | 4.7 | 5.3 | 3 | 2.925 | 1.95 | 5.45 | 4.95 | 1.65 | 2.8 | 0.9 | St | ISO 8746 | 1997
ISO 8746 GROOVED PIN 3x6 STEEL WITH ROUND HEAD | ISO_8746_3x6_STEEL_WITH_ROUND_HEAD_GROOVED_PIN | 3 | 6 | 5.7 | 6.3 | 3 | 2.925 | 1.95 | 5.45 | 4.95 | 1.65 | 2.8 | 0.9 | St | ISO 8746 | 1997
ISO 8746 GROOVED PIN 3x8 STEEL WITH ROUND HEAD | ISO_8746_3x8_STEEL_WITH_ROUND_HEAD_GROOVED_PIN | 3 | 8 | 7.7 | 8.3 | 3 | 2.925 | 1.95 | 5.45 | 4.95 | 1.65 | 2.8 | 0.9 | St | ISO 8746 | 1997
ISO 8746 GROOVED PIN 3x10 STEEL WITH ROUND HEAD | ISO_8746_3x10_STEEL_WITH_ROUND_HEAD_GROOVED_PIN | 3 | 10 | 9.7 | 10.3 | 3 | 2.925 | 1.95 | 5.45 | 4.95 | 1.65 | 2.8 | 0.9 | St | ISO 8746 | 1997
ISO 8746 GROOVED PIN 3x12 STEEL WITH ROUND HEAD | ISO_8746_3x12_STEEL_WITH_ROUND_HEAD_GROOVED_PIN | 3 | 12 | 11.6 | 12.4 | 3 | 2.925 | 1.95 | 5.45 | 4.95 | 1.65 | 2.8 | 0.9 | St | ISO 8746 | 1997
ISO 8746 GROOVED PIN 3x16 STEEL WITH ROUND HEAD | ISO_8746_3x16_STEEL_WITH_ROUND_HEAD_GROOVED_PIN | 3 | 16 | 15.6 | 16.4 | 3 | 2.925 | 1.95 | 5.45 | 4.95 | 1.65 | 2.8 | 0.9 | St | ISO 8746 | 1997
ISO 8746 GROOVED PIN 4x5 STEEL WITH ROUND HEAD | ISO_8746_4x5_STEEL_WITH_ROUND_HEAD_GROOVED_PIN | 4 | 5 | 4.7 | 5.3 | 4 | 3.9 | 2.55 | 7.25 | 6.75 | 2.25 | 3.8 | 1.2 | St | ISO 8746 | 1997
ISO 8746 GROOVED PIN 4x6 STEEL WITH ROUND HEAD | ISO_8746_4x6_STEEL_WITH_ROUND_HEAD_GROOVED_PIN | 4 | 6 | 5.7 | 6.3 | 4 | 3.9 | 2.55 | 7.25 | 6.75 | 2.25 | 3.8 | 1.2 | St | ISO 8746 | 1997
ISO 8746 GROOVED PIN 4x8 STEEL WITH ROUND HEAD | ISO_8746_4x8_STEEL_WITH_ROUND_HEAD_GROOVED_PIN | 4 | 8 | 7.7 | 8.3 | 4 | 3.9 | 2.55 | 7.25 | 6.75 | 2.25 | 3.8 | 1.2 | St | ISO 8746 | 1997
ISO 8746 GROOVED PIN 4x10 STEEL WITH ROUND HEAD | ISO_8746_4x10_STEEL_WITH_ROUND_HEAD_GROOVED_PIN | 4 | 10 | 9.7 | 10.3 | 4 | 3.9 | 2.55 | 7.25 | 6.75 | 2.25 | 3.8 | 1.2 | St | ISO 8746 | 1997
ISO 8746 GROOVED PIN 4x12 STEEL WITH ROUND HEAD | ISO_8746_4x12_STEEL_WITH_ROUND_HEAD_GROOVED_PIN | 4 | 12 | 11.6 | 12.4 | 4 | 3.9 | 2.55 | 7.25 | 6.75 | 2.25 | 3.8 | 1.2 | St | ISO 8746 | 1997
ISO 8746 GROOVED PIN 4x16 STEEL WITH ROUND HEAD | ISO_8746_4x16_STEEL_WITH_ROUND_HEAD_GROOVED_PIN | 4 | 16 | 15.6 | 16.4 | 4 | 3.9 | 2.55 | 7.25 | 6.75 | 2.25 | 3.8 | 1.2 | St | ISO 8746 | 1997
ISO 8746 GROOVED PIN 4x20 STEEL WITH ROUND HEAD | ISO_8746_4x20_STEEL_WITH_ROUND_HEAD_GROOVED_PIN | 4 | 20 | 19.5 | 20.5 | 4 | 3.9 | 2.55 | 7.25 | 6.75 | 2.25 | 3.8 | 1.2 | St | ISO 8746 | 1997
ISO 8746 GROOVED PIN 5x6 STEEL WITH ROUND HEAD | ISO_8746_5x6_STEEL_WITH_ROUND_HEAD_GROOVED_PIN | 5 | 6 | 5.7 | 6.3 | 5 | 4.9 | 3.15 | 9.1 | 8.5 | 2.85 | 4.6 | 1.5 | St | ISO 8746 | 1997
ISO 8746 GROOVED PIN 5x8 STEEL WITH ROUND HEAD | ISO_8746_5x8_STEEL_WITH_ROUND_HEAD_GROOVED_PIN | 5 | 8 | 7.7 | 8.3 | 5 | 4.9 | 3.15 | 9.1 | 8.5 | 2.85 | 4.6 | 1.5 | St | ISO 8746 | 1997
ISO 8746 GROOVED PIN 5x10 STEEL WITH ROUND HEAD | ISO_8746_5x10_STEEL_WITH_ROUND_HEAD_GROOVED_PIN | 5 | 10 | 9.7 | 10.3 | 5 | 4.9 | 3.15 | 9.1 | 8.5 | 2.85 | 4.6 | 1.5 | St | ISO 8746 | 1997
ISO 8746 GROOVED PIN 5x12 STEEL WITH ROUND HEAD | ISO_8746_5x12_STEEL_WITH_ROUND_HEAD_GROOVED_PIN | 5 | 12 | 11.6 | 12.4 | 5 | 4.9 | 3.15 | 9.1 | 8.5 | 2.85 | 4.6 | 1.5 | St | ISO 8746 | 1997
ISO 8746 GROOVED PIN 5x16 STEEL WITH ROUND HEAD | ISO_8746_5x16_STEEL_WITH_ROUND_HEAD_GROOVED_PIN | 5 | 16 | 15.6 | 16.4 | 5 | 4.9 | 3.15 | 9.1 | 8.5 | 2.85 | 4.6 | 1.5 | St | ISO 8746 | 1997
ISO 8746 GROOVED PIN 5x20 STEEL WITH ROUND HEAD | ISO_8746_5x20_STEEL_WITH_ROUND_HEAD_GROOVED_PIN | 5 | 20 | 19.5 | 20.5 | 5 | 4.9 | 3.15 | 9.1 | 8.5 | 2.85 | 4.6 | 1.5 | St | ISO 8746 | 1997
ISO 8746 GROOVED PIN 5x25 STEEL WITH ROUND HEAD | ISO_8746_5x25_STEEL_WITH_ROUND_HEAD_GROOVED_PIN | 5 | 25 | 24.5 | 25.5 | 5 | 4.9 | 3.15 | 9.1 | 8.5 | 2.85 | 4.6 | 1.5 | St | ISO 8746 | 1997
ISO 8746 GROOVED PIN 6x8 STEEL WITH ROUND HEAD | ISO_8746_6x8_STEEL_WITH_ROUND_HEAD_GROOVED_PIN | 6 | 8 | 7.7 | 8.3 | 6 | 5.9 | 3.75 | 10.8 | 10.2 | 3.45 | 5.7 | 1.8 | St | ISO 8746 | 1997
ISO 8746 GROOVED PIN 6x10 STEEL WITH ROUND HEAD | ISO_8746_6x10_STEEL_WITH_ROUND_HEAD_GROOVED_PIN | 6 | 10 | 9.7 | 10.3 | 6 | 5.9 | 3.75 | 10.8 | 10.2 | 3.45 | 5.7 | 1.8 | St | ISO 8746 | 1997
ISO 8746 GROOVED PIN 6x12 STEEL WITH ROUND HEAD | ISO_8746_6x12_STEEL_WITH_ROUND_HEAD_GROOVED_PIN | 6 | 12 | 11.6 | 12.4 | 6 | 5.9 | 3.75 | 10.8 | 10.2 | 3.45 | 5.7 | 1.8 | St | ISO 8746 | 1997
ISO 8746 GROOVED PIN 6x16 STEEL WITH ROUND HEAD | ISO_8746_6x16_STEEL_WITH_ROUND_HEAD_GROOVED_PIN | 6 | 16 | 15.6 | 16.4 | 6 | 5.9 | 3.75 | 10.8 | 10.2 | 3.45 | 5.7 | 1.8 | St | ISO 8746 | 1997
ISO 8746 GROOVED PIN 6x20 STEEL WITH ROUND HEAD | ISO_8746_6x20_STEEL_WITH_ROUND_HEAD_GROOVED_PIN | 6 | 20 | 19.5 | 20.5 | 6 | 5.9 | 3.75 | 10.8 | 10.2 | 3.45 | 5.7 | 1.8 | St | ISO 8746 | 1997
ISO 8746 GROOVED PIN 6x25 STEEL WITH ROUND HEAD | ISO_8746_6x25_STEEL_WITH_ROUND_HEAD_GROOVED_PIN | 6 | 25 | 24.5 | 25.5 | 6 | 5.9 | 3.75 | 10.8 | 10.2 | 3.45 | 5.7 | 1.8 | St | ISO 8746 | 1997
ISO 8746 GROOVED PIN 6x30 STEEL WITH ROUND HEAD | ISO_8746_6x30_STEEL_WITH_ROUND_HEAD_GROOVED_PIN | 6 | 30 | 29.5 | 30.5 | 6 | 5.9 | 3.75 | 10.8 | 10.2 | 3.45 | 5.7 | 1.8 | St | ISO 8746 | 1997
ISO 8746 GROOVED PIN 8x10 STEEL WITH ROUND HEAD | ISO_8746_8x10_STEEL_WITH_ROUND_HEAD_GROOVED_PIN | 8 | 10 | 9.7 | 10.3 | 8 | 7.85 | 5 | 14.4 | 13.6 | 4.6 | 7.5 | 2.4 | St | ISO 8746 | 1997
ISO 8746 GROOVED PIN 8x12 STEEL WITH ROUND HEAD | ISO_8746_8x12_STEEL_WITH_ROUND_HEAD_GROOVED_PIN | 8 | 12 | 11.6 | 12.4 | 8 | 7.85 | 5 | 14.4 | 13.6 | 4.6 | 7.5 | 2.4 | St | ISO 8746 | 1997
ISO 8746 GROOVED PIN 8x16 STEEL WITH ROUND HEAD | ISO_8746_8x16_STEEL_WITH_ROUND_HEAD_GROOVED_PIN | 8 | 16 | 15.6 | 16.4 | 8 | 7.85 | 5 | 14.4 | 13.6 | 4.6 | 7.5 | 2.4 | St | ISO 8746 | 1997
ISO 8746 GROOVED PIN 8x20 STEEL WITH ROUND HEAD | ISO_8746_8x20_STEEL_WITH_ROUND_HEAD_GROOVED_PIN | 8 | 20 | 19.5 | 20.5 | 8 | 7.85 | 5 | 14.4 | 13.6 | 4.6 | 7.5 | 2.4 | St | ISO 8746 | 1997
ISO 8746 GROOVED PIN 8x25 STEEL WITH ROUND HEAD | ISO_8746_8x25_STEEL_WITH_ROUND_HEAD_GROOVED_PIN | 8 | 25 | 24.5 | 25.5 | 8 | 7.85 | 5 | 14.4 | 13.6 | 4.6 | 7.5 | 2.4 | St | ISO 8746 | 1997
ISO 8746 GROOVED PIN 8x30 STEEL WITH ROUND HEAD | ISO_8746_8x30_STEEL_WITH_ROUND_HEAD_GROOVED_PIN | 8 | 30 | 29.5 | 30.5 | 8 | 7.85 | 5 | 14.4 | 13.6 | 4.6 | 7.5 | 2.4 | St | ISO 8746 | 1997
ISO 8746 GROOVED PIN 8x35 STEEL WITH ROUND HEAD | ISO_8746_8x35_STEEL_WITH_ROUND_HEAD_GROOVED_PIN | 8 | 35 | 34.5 | 35.5 | 8 | 7.85 | 5 | 14.4 | 13.6 | 4.6 | 7.5 | 2.4 | St | ISO 8746 | 1997
ISO 8746 GROOVED PIN 8x40 STEEL WITH ROUND HEAD | ISO_8746_8x40_STEEL_WITH_ROUND_HEAD_GROOVED_PIN | 8 | 40 | 39.5 | 40.5 | 8 | 7.85 | 5 | 14.4 | 13.6 | 4.6 | 7.5 | 2.4 | St | ISO 8746 | 1997
ISO 8746 GROOVED PIN 10x12 STEEL WITH ROUND HEAD | ISO_8746_10x12_STEEL_WITH_ROUND_HEAD_GROOVED_PIN | 10 | 12 | 11.6 | 12.4 | 10 | 9.85 | 7.4 | 16 | 14.9 | 6.5 | 8 | 3 | St | ISO 8746 | 1997
ISO 8746 GROOVED PIN 10x16 STEEL WITH ROUND HEAD | ISO_8746_10x16_STEEL_WITH_ROUND_HEAD_GROOVED_PIN | 10 | 16 | 15.6 | 16.4 | 10 | 9.85 | 7.4 | 16 | 14.9 | 6.5 | 8 | 3 | St | ISO 8746 | 1997
ISO 8746 GROOVED PIN 10x20 STEEL WITH ROUND HEAD | ISO_8746_10x20_STEEL_WITH_ROUND_HEAD_GROOVED_PIN | 10 | 20 | 19.5 | 20.5 | 10 | 9.85 | 7.4 | 16 | 14.9 | 6.5 | 8 | 3 | St | ISO 8746 | 1997
ISO 8746 GROOVED PIN 10x25 STEEL WITH ROUND HEAD | ISO_8746_10x25_STEEL_WITH_ROUND_HEAD_GROOVED_PIN | 10 | 25 | 24.5 | 25.5 | 10 | 9.85 | 7.4 | 16 | 14.9 | 6.5 | 8 | 3 | St | ISO 8746 | 1997
ISO 8746 GROOVED PIN 10x30 STEEL WITH ROUND HEAD | ISO_8746_10x30_STEEL_WITH_ROUND_HEAD_GROOVED_PIN | 10 | 30 | 29.5 | 30.5 | 10 | 9.85 | 7.4 | 16 | 14.9 | 6.5 | 8 | 3 | St | ISO 8746 | 1997
ISO 8746 GROOVED PIN 10x35 STEEL WITH ROUND HEAD | ISO_8746_10x35_STEEL_WITH_ROUND_HEAD_GROOVED_PIN | 10 | 35 | 34.5 | 35.5 | 10 | 9.85 | 7.4 | 16 | 14.9 | 6.5 | 8 | 3 | St | ISO 8746 | 1997
ISO 8746 GROOVED PIN 10x40 STEEL WITH ROUND HEAD | ISO_8746_10x40_STEEL_WITH_ROUND_HEAD_GROOVED_PIN | 10 | 40 | 39.5 | 40.5 | 10 | 9.85 | 7.4 | 16 | 14.9 | 6.5 | 8 | 3 | St | ISO 8746 | 1997
ISO 8746 GROOVED PIN 12x16 STEEL WITH ROUND HEAD | ISO_8746_12x16_STEEL_WITH_ROUND_HEAD_GROOVED_PIN | 12 | 16 | 15.6 | 16.4 | 12 | 11.8 | 8.4 | 19 | 17.7 | 7.5 | 9.5 | 3.6 | St | ISO 8746 | 1997
ISO 8746 GROOVED PIN 12x20 STEEL WITH ROUND HEAD | ISO_8746_12x20_STEEL_WITH_ROUND_HEAD_GROOVED_PIN | 12 | 20 | 19.5 | 20.5 | 12 | 11.8 | 8.4 | 19 | 17.7 | 7.5 | 9.5 | 3.6 | St | ISO 8746 | 1997
ISO 8746 GROOVED PIN 12x25 STEEL WITH ROUND HEAD | ISO_8746_12x25_STEEL_WITH_ROUND_HEAD_GROOVED_PIN | 12 | 25 | 24.5 | 25.5 | 12 | 11.8 | 8.4 | 19 | 17.7 | 7.5 | 9.5 | 3.6 | St | ISO 8746 | 1997
ISO 8746 GROOVED PIN 12x30 STEEL WITH ROUND HEAD | ISO_8746_12x30_STEEL_WITH_ROUND_HEAD_GROOVED_PIN | 12 | 30 | 29.5 | 30.5 | 12 | 11.8 | 8.4 | 19 | 17.7 | 7.5 | 9.5 | 3.6 | St | ISO 8746 | 1997
ISO 8746 GROOVED PIN 12x35 STEEL WITH ROUND HEAD | ISO_8746_12x35_STEEL_WITH_ROUND_HEAD_GROOVED_PIN | 12 | 35 | 34.5 | 35.5 | 12 | 11.8 | 8.4 | 19 | 17.7 | 7.5 | 9.5 | 3.6 | St | ISO 8746 | 1997
ISO 8746 GROOVED PIN 12x40 STEEL WITH ROUND HEAD | ISO_8746_12x40_STEEL_WITH_ROUND_HEAD_GROOVED_PIN | 12 | 40 | 39.5 | 40.5 | 12 | 11.8 | 8.4 | 19 | 17.7 | 7.5 | 9.5 | 3.6 | St | ISO 8746 | 1997
ISO 8746 GROOVED PIN 16x20 STEEL WITH ROUND HEAD | ISO_8746_16x20_STEEL_WITH_ROUND_HEAD_GROOVED_PIN | 16 | 20 | 19.5 | 20.5 | 16 | 15.8 | 10.9 | 25 | 23.7 | 10 | 13 | 4.8 | St | ISO 8746 | 1997
ISO 8746 GROOVED PIN 16x25 STEEL WITH ROUND HEAD | ISO_8746_16x25_STEEL_WITH_ROUND_HEAD_GROOVED_PIN | 16 | 25 | 24.5 | 25.5 | 16 | 15.8 | 10.9 | 25 | 23.7 | 10 | 13 | 4.8 | St | ISO 8746 | 1997
ISO 8746 GROOVED PIN 16x30 STEEL WITH ROUND HEAD | ISO_8746_16x30_STEEL_WITH_ROUND_HEAD_GROOVED_PIN | 16 | 30 | 29.5 | 30.5 | 16 | 15.8 | 10.9 | 25 | 23.7 | 10 | 13 | 4.8 | St | ISO 8746 | 1997
ISO 8746 GROOVED PIN 16x35 STEEL WITH ROUND HEAD | ISO_8746_16x35_STEEL_WITH_ROUND_HEAD_GROOVED_PIN | 16 | 35 | 34.5 | 35.5 | 16 | 15.8 | 10.9 | 25 | 23.7 | 10 | 13 | 4.8 | St | ISO 8746 | 1997
ISO 8746 GROOVED PIN 16x40 STEEL WITH ROUND HEAD | ISO_8746_16x40_STEEL_WITH_ROUND_HEAD_GROOVED_PIN | 16 | 40 | 39.5 | 40.5 | 16 | 15.8 | 10.9 | 25 | 23.7 | 10 | 13 | 4.8 | St | ISO 8746 | 1997
ISO 8746 GROOVED PIN 20x25 STEEL WITH ROUND HEAD | ISO_8746_20x25_STEEL_WITH_ROUND_HEAD_GROOVED_PIN | 20 | 25 | 24.5 | 25.5 | 20 | 19.8 | 13.9 | 32 | 30.7 | 13 | 16.5 | 6 | St | ISO 8746 | 1997
ISO 8746 GROOVED PIN 20x30 STEEL WITH ROUND HEAD | ISO_8746_20x30_STEEL_WITH_ROUND_HEAD_GROOVED_PIN | 20 | 30 | 29.5 | 30.5 | 20 | 19.8 | 13.9 | 32 | 30.7 | 13 | 16.5 | 6 | St | ISO 8746 | 1997
ISO 8746 GROOVED PIN 20x35 STEEL WITH ROUND HEAD | ISO_8746_20x35_STEEL_WITH_ROUND_HEAD_GROOVED_PIN | 20 | 35 | 34.5 | 35.5 | 20 | 19.8 | 13.9 | 32 | 30.7 | 13 | 16.5 | 6 | St | ISO 8746 | 1997
ISO 8746 GROOVED PIN 20x40 STEEL WITH ROUND HEAD | ISO_8746_20x40_STEEL_WITH_ROUND_HEAD_GROOVED_PIN | 20 | 40 | 39.5 | 40.5 | 20 | 19.8 | 13.9 | 32 | 30.7 | 13 | 16.5 | 6 | St | ISO 8746 | 1997