## ISO_8752_SPRING_PIN
PartNumber | PartName | d1_pin_nom_dia(mm) | l_pin_length_nom(mm) | l_pin_length_min(mm) | l_pin_length_max(mm) | d1_pin_max(mm) | d1_pin_min(mm) | d2_pin_id(mm) | a_cham_max(mm) | a_cham_min(mm) | s_wall_th(mm) | Material | Reference | Edition
ISO 8752 SPRING PIN 1x4 STEEL SLOTTED HEAVY DUTY | ISO_8752_1x4_STEEL_SLOTTED_HEAVY_DUTY_SPRING_PIN | 1 | 4 | 3.75 | 4.25 | 1.3 | 1.2 | 0.8 | 0.35 | 0.15 | 0.2 | St | ISO 8752 | 1997
ISO 8752 SPRING PIN 1x5 STEEL SLOTTED HEAVY DUTY | ISO_8752_1x5_STEEL_SLOTTED_HEAVY_DUTY_SPRING_PIN | 1 | 5 | 4.75 | 5.25 | 1.3 | 1.2 | 0.8 | 0.35 | 0.15 | 0.2 | St | ISO 8752 | 1997
ISO 8752 SPRING PIN 1x6 STEEL SLOTTED HEAVY DUTY | ISO_8752_1x6_STEEL_SLOTTED_HEAVY_DUTY_SPRING_PIN | 1 | 6 | 5.75 | 6.25 | 1.3 | 1.2 | 0.8 | 0.35 | 0.15 | 0.2 | St | ISO 8752 | 1997
ISO 8752 SPRING PIN 1x8 STEEL SLOTTED HEAVY DUTY | ISO_8752_1x8_STEEL_SLOTTED_HEAVY_DUTY_SPRING_PIN | 1 | 8 | 6.75 | 7.25 | 1.3 | 1.2 | 0.8 | 0.35 | 0.15 | 0.2 | St | ISO 8752 | 1997
ISO 8752 SPRING PIN 1x10 STEEL SLOTTED HEAVY DUTY | ISO_8752_1x10_STEEL_SLOTTED_HEAVY_DUTY_SPRING_PIN | 1 | 10 | 9.75 | 10.25 | 1.3 | 1.2 | 0.8 | 0.35 | 0.15 | 0.2 | St | ISO 8752 | 1997
ISO 8752 SPRING PIN 1x12 STEEL SLOTTED HEAVY DUTY | ISO_8752_1x12_STEEL_SLOTTED_HEAVY_DUTY_SPRING_PIN | 1 | 12 | 11.5 | 12.5 | 1.3 | 1.2 | 0.8 | 0.35 | 0.15 | 0.2 | St | ISO 8752 | 1997
ISO 8752 SPRING PIN 1x14 STEEL SLOTTED HEAVY DUTY | ISO_8752_1x14_STEEL_SLOTTED_HEAVY_DUTY_SPRING_PIN | 1 | 14 | 13.5 | 14.5 | 1.3 | 1.2 | 0.8 | 0.35 | 0.15 | 0.2 | St | ISO 8752 | 1997
ISO 8752 SPRING PIN 1x16 STEEL SLOTTED HEAVY DUTY | ISO_8752_1x16_STEEL_SLOTTED_HEAVY_DUTY_SPRING_PIN | 1 | 16 | 15.5 | 16.5 | 1.3 | 1.2 | 0.8 | 0.35 | 0.15 | 0.2 | St | ISO 8752 | 1997
ISO 8752 SPRING PIN 1x18 STEEL SLOTTED HEAVY DUTY | ISO_8752_1x18_STEEL_SLOTTED_HEAVY_DUTY_SPRING_PIN | 1 | 18 | 17.5 | 18.5 | 1.3 | 1.2 | 0.8 | 0.35 | 0.15 | 0.2 | St | ISO 8752 | 1997
ISO 8752 SPRING PIN 1x20 STEEL SLOTTED HEAVY DUTY | ISO_8752_1x20_STEEL_SLOTTED_HEAVY_DUTY_SPRING_PIN | 1 | 20 | 19.5 | 20.5 | 1.3 | 1.2 | 0.8 | 0.35 | 0.15 | 0.2 | St | ISO 8752 | 1997
ISO 8752 SPRING PIN 1.5x4 STEEL SLOTTED HEAVY DUTY | ISO_8752_1.5x4_STEEL_SLOTTED_HEAVY_DUTY_SPRING_PIN | 1.5 | 4 | 3.75 | 4.25 | 1.8 | 1.7 | 1.1 | 0.45 | 0.25 | 0.3 | St | ISO 8752 | 1997
ISO 8752 SPRING PIN 1.5x5 STEEL SLOTTED HEAVY DUTY | ISO_8752_1.5x5_STEEL_SLOTTED_HEAVY_DUTY_SPRING_PIN | 1.5 | 5 | 4.75 | 5.25 | 1.8 | 1.7 | 1.1 | 0.45 | 0.25 | 0.3 | St | ISO 8752 | 1997
ISO 8752 SPRING PIN 1.5x6 STEEL SLOTTED HEAVY DUTY | ISO_8752_1.5x6_STEEL_SLOTTED_HEAVY_DUTY_SPRING_PIN | 1.5 | 6 | 5.75 | 6.25 | 1.8 | 1.7 | 1.1 | 0.45 | 0.25 | 0.3 | St | ISO 8752 | 1997
ISO 8752 SPRING PIN 1.5x8 STEEL SLOTTED HEAVY DUTY | ISO_8752_1.5x8_STEEL_SLOTTED_HEAVY_DUTY_SPRING_PIN | 1.5 | 8 | 6.75 | 7.25 | 1.8 | 1.7 | 1.1 | 0.45 | 0.25 | 0.3 | St | ISO 8752 | 1997
ISO 8752 SPRING PIN 1.5x10 STEEL SLOTTED HEAVY DUTY | ISO_8752_1.5x10_STEEL_SLOTTED_HEAVY_DUTY_SPRING_PIN | 1.5 | 10 | 9.75 | 10.25 | 1.8 | 1.7 | 1.1 | 0.45 | 0.25 | 0.3 | St | ISO 8752 | 1997
ISO 8752 SPRING PIN 1.5x12 STEEL SLOTTED HEAVY DUTY | ISO_8752_1.5x12_STEEL_SLOTTED_HEAVY_DUTY_SPRING_PIN | 1.5 | 12 | 11.5 | 12.5 | 1.8 | 1.7 | 1.1 | 0.45 | 0.25 | 0.3 | St | ISO 8752 | 1997
ISO 8752 SPRING PIN 1.5x14 STEEL SLOTTED HEAVY DUTY | ISO_8752_1.5x14_STEEL_SLOTTED_HEAVY_DUTY_SPRING_PIN | 1.5 | 14 | 13.5 | 14.5 | 1.8 | 1.7 | 1.1 | 0.45 | 0.25 | 0.3 | St | ISO 8752 | 1997
ISO 8752 SPRING PIN 1.5x16 STEEL SLOTTED HEAVY DUTY | ISO_8752_1.5x16_STEEL_SLOTTED_HEAVY_DUTY_SPRING_PIN | 1.5 | 16 | 15.5 | 16.5 | 1.8 | 1.7 | 1.1 | 0.45 | 0.25 | 0.3 | St | ISO 8752 | 1997
ISO 8752 SPRING PIN 1.5x18 STEEL SLOTTED HEAVY DUTY | ISO_8752_1.5x18_STEEL_SLOTTED_HEAVY_DUTY_SPRING_PIN | 1.5 | 18 | 17.5 | 18.5 | 1.8 | 1.7 | 1.1 | 0.45 | 0.25 | 0.3 | St | ISO 8752 | 1997
ISO 8752 SPRING PIN 1.5x20 STEEL SLOTTED HEAVY DUTY | ISO_8752_1.5x20_STEEL_SLOTTED_HEAVY_DUTY_SPRING_PIN | 1.5 | 20 | 19.5 | 20.5 | 1.8 | 1.7 | 1.1 | 0.45 | 0.25 | 0.3 | St | ISO 8752 | 1997
ISO 8752 SPRING PIN 2x4 STEEL SLOTTED HEAVY DUTY | ISO_8752_2x4_STEEL_SLOTTED_HEAVY_DUTY_SPRING_PIN | 2 | 4 | 3.75 | 4.25 | 2.4 | 2.3 | 1.5 | 0.55 | 0.35 | 0.4 | St | ISO 8752 | 1997
ISO 8752 SPRING PIN 2x5 STEEL SLOTTED HEAVY DUTY | ISO_8752_2x5_STEEL_SLOTTED_HEAVY_DUTY_SPRING_PIN | 2 | 5 | 4.75 | 5.25 | 2.4 | 2.3 | 1.5 | 0.55 | 0.35 | 0.4 | St | ISO 8752 | 1997
ISO 8752 SPRING PIN 2x6 STEEL SLOTTED HEAVY DUTY | ISO_8752_2x6_STEEL_SLOTTED_HEAVY_DUTY_SPRING_PIN | 2 | 6 | 5.75 | 6.25 | 2.4 | 2.3 | 1.5 | 0.55 | 0.35 | 0.4 | St | ISO 8752 | 1997
ISO 8752 SPRING PIN 2x8 STEEL SLOTTED HEAVY DUTY | ISO_8752_2x8_STEEL_SLOTTED_HEAVY_DUTY_SPRING_PIN | 2 | 8 | 6.75 | 7.25 | 2.4 | 2.3 | 1.5 | 0.55 | 0.35 | 0.4 | St | ISO 8752 | 1997
ISO 8752 SPRING PIN 2x10 STEEL SLOTTED HEAVY DUTY | ISO_8752_2x10_STEEL_SLOTTED_HEAVY_DUTY_SPRING_PIN | 2 | 10 | 9.75 | 10.25 | 2.4 | 2.3 | 1.5 | 0.55 | 0.35 | 0.4 | St | ISO 8752 | 1997
ISO 8752 SPRING PIN 2x12 STEEL SLOTTED HEAVY DUTY | ISO_8752_2x12_STEEL_SLOTTED_HEAVY_DUTY_SPRING_PIN | 2 | 12 | 11.5 | 12.5 | 2.4 | 2.3 | 1.5 | 0.55 | 0.35 | 0.4 | St | ISO 8752 | 1997
ISO 8752 SPRING PIN 2x14 STEEL SLOTTED HEAVY DUTY | ISO_8752_2x14_STEEL_SLOTTED_HEAVY_DUTY_SPRING_PIN | 2 | 14 | 13.5 | 14.5 | 2.4 | 2.3 | 1.5 | 0.55 | 0.35 | 0.4 | St | ISO 8752 | 1997
ISO 8752 SPRING PIN 2x16 STEEL SLOTTED HEAVY DUTY | ISO_8752_2x16_STEEL_SLOTTED_HEAVY_DUTY_SPRING_PIN | 2 | 16 | 15.5 | 16.5 | 2.4 | 2.3 | 1.5 | 0.55 | 0.35 | 0.4 | St | ISO 8752 | 1997
ISO 8752 SPRING PIN 2x18 STEEL SLOTTED HEAVY DUTY | ISO_8752_2x18_STEEL_SLOTTED_HEAVY_DUTY_SPRING_PIN | 2 | 18 | 17.5 | 18.5 | 2.4 | 2.3 | 1.5 | 0.55 | 0.35 | 0.4 | St | ISO 8752 | 1997
ISO 8752 SPRING PIN 2x20 STEEL SLOTTED HEAVY DUTY | ISO_8752_2x20_STEEL_SLOTTED_HEAVY_DUTY_SPRING_PIN | 2 | 20 | 19.5 | 20.5 | 2.4 | 2.3 | 1.5 | 0.55 | 0.35 | 0.4 | St | ISO 8752 | 1997
ISO 8752 SPRING PIN 2x22 STEEL SLOTTED HEAVY DUTY | ISO_8752_2x22_STEEL_SLOTTED_HEAVY_DUTY_SPRING_PIN | 2 | 22 | 21.5 | 22.5 | 2.4 | 2.3 | 1.5 | 0.55 | 0.35 | 0.4 | St | ISO 8752 | 1997
ISO 8752 SPRING PIN 2x24 STEEL SLOTTED HEAVY DUTY | ISO_8752_2x24_STEEL_SLOTTED_HEAVY_DUTY_SPRING_PIN | 2 | 24 | 23.5 | 24.5 | 2.4 | 2.3 | 1.5 | 0.55 | 0.35 | 0.4 | St | ISO 8752 | 1997
ISO 8752 SPRING PIN 2x26 STEEL SLOTTED HEAVY DUTY | ISO_8752_2x26_STEEL_SLOTTED_HEAVY_DUTY_SPRING_PIN | 2 | 26 | 25.5 | 26.5 | 2.4 | 2.3 | 1.5 | 0.55 | 0.35 | 0.4 | St | ISO 8752 | 1997
ISO 8752 SPRING PIN 2x28 STEEL SLOTTED HEAVY DUTY | ISO_8752_2x28_STEEL_SLOTTED_HEAVY_DUTY_SPRING_PIN | 2 | 28 | 27.5 | 28.5 | 2.4 | 2.3 | 1.5 | 0.55 | 0.35 | 0.4 | St | ISO 8752 | 1997
ISO 8752 SPRING PIN 2x30 STEEL SLOTTED HEAVY DUTY | ISO_8752_2x30_STEEL_SLOTTED_HEAVY_DUTY_SPRING_PIN | 2 | 30 | 29.5 | 30.5 | 2.4 | 2.3 | 1.5 | 0.55 | 0.35 | 0.4 | St | ISO 8752 | 1997
ISO 8752 SPRING PIN 2.5x4 STEEL SLOTTED HEAVY DUTY | ISO_8752_2.5x4_STEEL_SLOTTED_HEAVY_DUTY_SPRING_PIN | 2.5 | 4 | 3.75 | 4.25 | 2.9 | 2.8 | 1.8 | 0.6 | 0.4 | 0.5 | St | ISO 8752 | 1997
ISO 8752 SPRING PIN 2.5x5 STEEL SLOTTED HEAVY DUTY | ISO_8752_2.5x5_STEEL_SLOTTED_HEAVY_DUTY_SPRING_PIN | 2.5 | 5 | 4.75 | 5.25 | 2.9 | 2.8 | 1.8 | 0.6 | 0.4 | 0.5 | St | ISO 8752 | 1997
ISO 8752 SPRING PIN 2.5x6 STEEL SLOTTED HEAVY DUTY | ISO_8752_2.5x6_STEEL_SLOTTED_HEAVY_DUTY_SPRING_PIN | 2.5 | 6 | 5.75 | 6.25 | 2.9 | 2.8 | 1.8 | 0.6 | 0.4 | 0.5 | St | ISO 8752 | 1997
ISO 8752 SPRING PIN 2.5x8 STEEL SLOTTED HEAVY DUTY | ISO_8752_2.5x8_STEEL_SLOTTED_HEAVY_DUTY_SPRING_PIN | 2.5 | 8 | 6.75 | 7.25 | 2.9 | 2.8 | 1.8 | 0.6 | 0.4 | 0.5 | St | ISO 8752 | 1997
ISO 8752 SPRING PIN 2.5x10 STEEL SLOTTED HEAVY DUTY | ISO_8752_2.5x10_STEEL_SLOTTED_HEAVY_DUTY_SPRING_PIN | 2.5 | 10 | 9.75 | 10.25 | 2.9 | 2.8 | 1.8 | 0.6 | 0.4 | 0.5 | St | ISO 8752 | 1997
ISO 8752 SPRING PIN 2.5x12 STEEL SLOTTED HEAVY DUTY | ISO_8752_2.5x12_STEEL_SLOTTED_HEAVY_DUTY_SPRING_PIN | 2.5 | 12 | 11.5 | 12.5 | 2.9 | 2.8 | 1.8 | 0.6 | 0.4 | 0.5 | St | ISO 8752 | 1997
ISO 8752 SPRING PIN 2.5x14 STEEL SLOTTED HEAVY DUTY | ISO_8752_2.5x14_STEEL_SLOTTED_HEAVY_DUTY_SPRING_PIN | 2.5 | 14 | 13.5 | 14.5 | 2.9 | 2.8 | 1.8 | 0.6 | 0.4 | 0.5 | St | ISO 8752 | 1997
ISO 8752 SPRING PIN 2.5x16 STEEL SLOTTED HEAVY DUTY | ISO_8752_2.5x16_STEEL_SLOTTED_HEAVY_DUTY_SPRING_PIN | 2.5 | 16 | 15.5 | 16.5 | 2.9 | 2.8 | 1.8 | 0.6 | 0.4 | 0.5 | St | ISO 8752 | 1997
ISO 8752 SPRING PIN 2.5x18 STEEL SLOTTED HEAVY DUTY | ISO_8752_2.5x18_STEEL_SLOTTED_HEAVY_DUTY_SPRING_PIN | 2.5 | 18 | 17.5 | 18.5 | 2.9 | 2.8 | 1.8 | 0.6 | 0.4 | 0.5 | St | ISO 8752 | 1997
ISO 8752 SPRING PIN 2.5x20 STEEL SLOTTED HEAVY DUTY | ISO_8752_2.5x20_STEEL_SLOTTED_HEAVY_DUTY_SPRING_PIN | 2.5 | 20 | 19.5 | 20.5 | 2.9 | 2.8 | 1.8 | 0.6 | 0.4 | 0.5 | St | ISO 8752 | 1997
ISO 8752 SPRING PIN 2.5x22 STEEL SLOTTED HEAVY DUTY | ISO_8752_2.5x22_STEEL_SLOTTED_HEAVY_DUTY_SPRING_PIN | 2.5 | 22 | 21.5 | 22.5 | 2.9 | 2.8 | 1.8 | 0.6 | 0.4 | 0.5 | St | ISO 8752 | 1997
ISO 8752 SPRING PIN 2.5x24 STEEL SLOTTED HEAVY DUTY | ISO_8752_2.5x24_STEEL_SLOTTED_HEAVY_DUTY_SPRING_PIN | 2.5 | 24 | 23.5 | 24.5 | 2.9 | 2.8 | 1.8 | 0.6 | 0.4 | 0.5 | St | ISO 8752 | 1997
ISO 8752 SPRING PIN 2.5x26 STEEL SLOTTED HEAVY DUTY | ISO_8752_2.5x26_STEEL_SLOTTED_HEAVY_DUTY_SPRING_PIN | 2.5 | 26 | 25.5 | 26.5 | 2.9 | 2.8 | 1.8 | 0.6 | 0.4 | 0.5 | St | ISO 8752 | 1997
ISO 8752 SPRING PIN 2.5x28 STEEL SLOTTED HEAVY DUTY | ISO_8752_2.5x28_STEEL_SLOTTED_HEAVY_DUTY_SPRING_PIN | 2.5 | 28 | 27.5 | 28.5 | 2.9 | 2.8 | 1.8 | 0.6 | 0.4 | 0.5 | St | ISO 8752 | 1997
ISO 8752 SPRING PIN 2.5x30 STEEL SLOTTED HEAVY DUTY | ISO_8752_2.5x30_STEEL_SLOTTED_HEAVY_DUTY_SPRING_PIN | 2.5 | 30 | 29.5 | 30.5 | 2.9 | 2.8 | 1.8 | 0.6 | 0.4 | 0.5 | St | ISO 8752 | 1997
ISO 8752 SPRING PIN 3x4 STEEL SLOTTED HEAVY DUTY | ISO_8752_3x4_STEEL_SLOTTED_HEAVY_DUTY_SPRING_PIN | 3 | 4 | 3.75 | 4.25 | 3.5 | 3.3 | 2.1 | 0.7 | 0.5 | 0.6 | St | ISO 8752 | 1997
ISO 8752 SPRING PIN 3x5 STEEL SLOTTED HEAVY DUTY | ISO_8752_3x5_STEEL_SLOTTED_HEAVY_DUTY_SPRING_PIN | 3 | 5 | 4.75 | 5.25 | 3.5 | 3.3 | 2.1 | 0.7 | 0.5 | 0.6 | St | ISO 8752 | 1997
ISO 8752 SPRING PIN 3x6 STEEL SLOTTED HEAVY DUTY | ISO_8752_3x6_STEEL_SLOTTED_HEAVY_DUTY_SPRING_PIN | 3 | 6 | 5.75 | 6.25 | 3.5 | 3.3 | 2.1 | 0.7 | 0.5 | 0.6 | St | ISO 8752 | 1997
ISO 8752 SPRING PIN 3x8 STEEL SLOTTED HEAVY DUTY | ISO_8752_3x8_STEEL_SLOTTED_HEAVY_DUTY_SPRING_PIN | 3 | 8 | 6.75 | 7.25 | 3.5 | 3.3 | 2.1 | 0.7 | 0.5 | 0.6 | St | ISO 8752 | 1997
ISO 8752 SPRING PIN 3x10 STEEL SLOTTED HEAVY DUTY | ISO_8752_3x10_STEEL_SLOTTED_HEAVY_DUTY_SPRING_PIN | 3 | 10 | 9.75 | 10.25 | 3.5 | 3.3 | 2.1 | 0.7 | 0.5 | 0.6 | St | ISO 8752 | 1997
ISO 8752 SPRING PIN 3x12 STEEL SLOTTED HEAVY DUTY | ISO_8752_3x12_STEEL_SLOTTED_HEAVY_DUTY_SPRING_PIN | 3 | 12 | 11.5 | 12.5 | 3.5 | 3.3 | 2.1 | 0.7 | 0.5 | 0.6 | St | ISO 8752 | 1997
ISO 8752 SPRING PIN 3x14 STEEL SLOTTED HEAVY DUTY | ISO_8752_3x14_STEEL_SLOTTED_HEAVY_DUTY_SPRING_PIN | 3 | 14 | 13.5 | 14.5 | 3.5 | 3.3 | 2.1 | 0.7 | 0.5 | 0.6 | St | ISO 8752 | 1997
ISO 8752 SPRING PIN 3x16 STEEL SLOTTED HEAVY DUTY | ISO_8752_3x16_STEEL_SLOTTED_HEAVY_DUTY_SPRING_PIN | 3 | 16 | 15.5 | 16.5 | 3.5 | 3.3 | 2.1 | 0.7 | 0.5 | 0.6 | St | ISO 8752 | 1997
ISO 8752 SPRING PIN 3x18 STEEL SLOTTED HEAVY DUTY | ISO_8752_3x18_STEEL_SLOTTED_HEAVY_DUTY_SPRING_PIN | 3 | 18 | 17.5 | 18.5 | 3.5 | 3.3 | 2.1 | 0.7 | 0.5 | 0.6 | St | ISO 8752 | 1997
ISO 8752 SPRING PIN 3x20 STEEL SLOTTED HEAVY DUTY | ISO_8752_3x20_STEEL_SLOTTED_HEAVY_DUTY_SPRING_PIN | 3 | 20 | 19.5 | 20.5 | 3.5 | 3.3 | 2.1 | 0.7 | 0.5 | 0.6 | St | ISO 8752 | 1997
ISO 8752 SPRING PIN 3x22 STEEL SLOTTED HEAVY DUTY | ISO_8752_3x22_STEEL_SLOTTED_HEAVY_DUTY_SPRING_PIN | 3 | 22 | 21.5 | 22.5 | 3.5 | 3.3 | 2.1 | 0.7 | 0.5 | 0.6 | St | ISO 8752 | 1997
ISO 8752 SPRING PIN 3x24 STEEL SLOTTED HEAVY DUTY | ISO_8752_3x24_STEEL_SLOTTED_HEAVY_DUTY_SPRING_PIN | 3 | 24 | 23.5 | 24.5 | 3.5 | 3.3 | 2.1 | 0.7 | 0.5 | 0.6 | St | ISO 8752 | 1997
ISO 8752 SPRING PIN 3x26 STEEL SLOTTED HEAVY DUTY | ISO_8752_3x26_STEEL_SLOTTED_HEAVY_DUTY_SPRING_PIN | 3 | 26 | 25.5 | 26.5 | 3.5 | 3.3 | 2.1 | 0.7 | 0.5 | 0.6 | St | ISO 8752 | 1997
ISO 8752 SPRING PIN 3x28 STEEL SLOTTED HEAVY DUTY | ISO_8752_3x28_STEEL_SLOTTED_HEAVY_DUTY_SPRING_PIN | 3 | 28 | 27.5 | 28.5 | 3.5 | 3.3 | 2.1 | 0.7 | 0.5 | 0.6 | St | ISO 8752 | 1997
ISO 8752 SPRING PIN 3x30 STEEL SLOTTED HEAVY DUTY | ISO_8752_3x30_STEEL_SLOTTED_HEAVY_DUTY_SPRING_PIN | 3 | 30 | 29.5 | 30.5 | 3.5 | 3.3 | 2.1 | 0.7 | 0.5 | 0.6 | St | ISO 8752 | 1997
ISO 8752 SPRING PIN 3x32 STEEL SLOTTED HEAVY DUTY | ISO_8752_3x32_STEEL_SLOTTED_HEAVY_DUTY_SPRING_PIN | 3 | 32 | 31.5 | 32.5 | 3.5 | 3.3 | 2.1 | 0.7 | 0.5 | 0.6 | St | ISO 8752 | 1997
ISO 8752 SPRING PIN 3x35 STEEL SLOTTED HEAVY DUTY | ISO_8752_3x35_STEEL_SLOTTED_HEAVY_DUTY_SPRING_PIN | 3 | 35 | 34.5 | 35.5 | 3.5 | 3.3 | 2.1 | 0.7 | 0.5 | 0.6 | St | ISO 8752 | 1997
ISO 8752 SPRING PIN 3x40 STEEL SLOTTED HEAVY DUTY | ISO_8752_3x40_STEEL_SLOTTED_HEAVY_DUTY_SPRING_PIN | 3 | 40 | 39.5 | 40.5 | 3.5 | 3.3 | 2.1 | 0.7 | 0.5 | 0.6 | St | ISO 8752 | 1997
ISO 8752 SPRING PIN 3.5x4 STEEL SLOTTED HEAVY DUTY | ISO_8752_3.5x4_STEEL_SLOTTED_HEAVY_DUTY_SPRING_PIN | 3.5 | 4 | 3.75 | 4.25 | 4 | 3.8 | 2.3 | 0.8 | 0.6 | 0.75 | St | ISO 8752 | 1997
ISO 8752 SPRING PIN 3.5x5 STEEL SLOTTED HEAVY DUTY | ISO_8752_3.5x5_STEEL_SLOTTED_HEAVY_DUTY_SPRING_PIN | 3.5 | 5 | 4.75 | 5.25 | 4 | 3.8 | 2.3 | 0.8 | 0.6 | 0.75 | St | ISO 8752 | 1997
ISO 8752 SPRING PIN 3.5x6 STEEL SLOTTED HEAVY DUTY | ISO_8752_3.5x6_STEEL_SLOTTED_HEAVY_DUTY_SPRING_PIN | 3.5 | 6 | 5.75 | 6.25 | 4 | 3.8 | 2.3 | 0.8 | 0.6 | 0.75 | St | ISO 8752 | 1997
ISO 8752 SPRING PIN 3.5x8 STEEL SLOTTED HEAVY DUTY | ISO_8752_3.5x8_STEEL_SLOTTED_HEAVY_DUTY_SPRING_PIN | 3.5 | 8 | 6.75 | 7.25 | 4 | 3.8 | 2.3 | 0.8 | 0.6 | 0.75 | St | ISO 8752 | 1997
ISO 8752 SPRING PIN 3.5x10 STEEL SLOTTED HEAVY DUTY | ISO_8752_3.5x10_STEEL_SLOTTED_HEAVY_DUTY_SPRING_PIN | 3.5 | 10 | 9.75 | 10.25 | 4 | 3.8 | 2.3 | 0.8 | 0.6 | 0.75 | St | ISO 8752 | 1997
ISO 8752 SPRING PIN 3.5x12 STEEL SLOTTED HEAVY DUTY | ISO_8752_3.5x12_STEEL_SLOTTED_HEAVY_DUTY_SPRING_PIN | 3.5 | 12 | 11.5 | 12.5 | 4 | 3.8 | 2.3 | 0.8 | 0.6 | 0.75 | St | ISO 8752 | 1997
ISO 8752 SPRING PIN 3.5x14 STEEL SLOTTED HEAVY DUTY | ISO_8752_3.5x14_STEEL_SLOTTED_HEAVY_DUTY_SPRING_PIN | 3.5 | 14 | 13.5 | 14.5 | 4 | 3.8 | 2.3 | 0.8 | 0.6 | 0.75 | St | ISO 8752 | 1997
ISO 8752 SPRING PIN 3.5x16 STEEL SLOTTED HEAVY DUTY | ISO_8752_3.5x16_STEEL_SLOTTED_HEAVY_DUTY_SPRING_PIN | 3.5 | 16 | 15.5 | 16.5 | 4 | 3.8 | 2.3 | 0.8 | 0.6 | 0.75 | St | ISO 8752 | 1997
ISO 8752 SPRING PIN 3.5x18 STEEL SLOTTED HEAVY DUTY | ISO_8752_3.5x18_STEEL_SLOTTED_HEAVY_DUTY_SPRING_PIN | 3.5 | 18 | 17.5 | 18.5 | 4 | 3.8 | 2.3 | 0.8 | 0.6 | 0.75 | St | ISO 8752 | 1997
ISO 8752 SPRING PIN 3.5x20 STEEL SLOTTED HEAVY DUTY | ISO_8752_3.5x20_STEEL_SLOTTED_HEAVY_DUTY_SPRING_PIN | 3.5 | 20 | 19.5 | 20.5 | 4 | 3.8 | 2.3 | 0.8 | 0.6 | 0.75 | St | ISO 8752 | 1997
ISO 8752 SPRING PIN 3.5x22 STEEL SLOTTED HEAVY DUTY | ISO_8752_3.5x22_STEEL_SLOTTED_HEAVY_DUTY_SPRING_PIN | 3.5 | 22 | 21.5 | 22.5 | 4 | 3.8 | 2.3 | 0.8 | 0.6 | 0.75 | St | ISO 8752 | 1997
ISO 8752 SPRING PIN 3.5x24 STEEL SLOTTED HEAVY DUTY | ISO_8752_3.5x24_STEEL_SLOTTED_HEAVY_DUTY_SPRING_PIN | 3.5 | 24 | 23.5 | 24.5 | 4 | 3.8 | 2.3 | 0.8 | 0.6 | 0.75 | St | ISO 8752 | 1997
ISO 8752 SPRING PIN 3.5x26 STEEL SLOTTED HEAVY DUTY | ISO_8752_3.5x26_STEEL_SLOTTED_HEAVY_DUTY_SPRING_PIN | 3.5 | 26 | 25.5 | 26.5 | 4 | 3.8 | 2.3 | 0.8 | 0.6 | 0.75 | St | ISO 8752 | 1997
ISO 8752 SPRING PIN 3.5x28 STEEL SLOTTED HEAVY DUTY | ISO_8752_3.5x28_STEEL_SLOTTED_HEAVY_DUTY_SPRING_PIN | 3.5 | 28 | 27.5 | 28.5 | 4 | 3.8 | 2.3 | 0.8 | 0.6 | 0.75 | St | ISO 8752 | 1997
ISO 8752 SPRING PIN 3.5x30 STEEL SLOTTED HEAVY DUTY | ISO_8752_3.5x30_STEEL_SLOTTED_HEAVY_DUTY_SPRING_PIN | 3.5 | 30 | 29.5 | 30.5 | 4 | 3.8 | 2.3 | 0.8 | 0.6 | 0.75 | St | ISO 8752 | 1997
ISO 8752 SPRING PIN 3.5x32 STEEL SLOTTED HEAVY DUTY | ISO_8752_3.5x32_STEEL_SLOTTED_HEAVY_DUTY_SPRING_PIN | 3.5 | 32 | 31.5 | 32.5 | 4 | 3.8 | 2.3 | 0.8 | 0.6 | 0.75 | St | ISO 8752 | 1997
ISO 8752 SPRING PIN 3.5x35 STEEL SLOTTED HEAVY DUTY | ISO_8752_3.5x35_STEEL_SLOTTED_HEAVY_DUTY_SPRING_PIN | 3.5 | 35 | 34.5 | 35.5 | 4 | 3.8 | 2.3 | 0.8 | 0.6 | 0.75 | St | ISO 8752 | 1997
ISO 8752 SPRING PIN 3.5x40 STEEL SLOTTED HEAVY DUTY | ISO_8752_3.5x40_STEEL_SLOTTED_HEAVY_DUTY_SPRING_PIN | 3.5 | 40 | 39.5 | 40.5 | 4 | 3.8 | 2.3 | 0.8 | 0.6 | 0.75 | St | ISO 8752 | 1997
ISO 8752 SPRING PIN 4x4 STEEL SLOTTED HEAVY DUTY | ISO_8752_4x4_STEEL_SLOTTED_HEAVY_DUTY_SPRING_PIN | 4 | 4 | 3.75 | 4.25 | 4.6 | 4.4 | 2.8 | 0.85 | 0.65 | 0.8 | St | ISO 8752 | 1997
ISO 8752 SPRING PIN 4x5 STEEL SLOTTED HEAVY DUTY | ISO_8752_4x5_STEEL_SLOTTED_HEAVY_DUTY_SPRING_PIN | 4 | 5 | 4.75 | 5.25 | 4.6 | 4.4 | 2.8 | 0.85 | 0.65 | 0.8 | St | ISO 8752 | 1997
ISO 8752 SPRING PIN 4x6 STEEL SLOTTED HEAVY DUTY | ISO_8752_4x6_STEEL_SLOTTED_HEAVY_DUTY_SPRING_PIN | 4 | 6 | 5.75 | 6.25 | 4.6 | 4.4 | 2.8 | 0.85 | 0.65 | 0.8 | St | ISO 8752 | 1997
ISO 8752 SPRING PIN 4x8 STEEL SLOTTED HEAVY DUTY | ISO_8752_4x8_STEEL_SLOTTED_HEAVY_DUTY_SPRING_PIN | 4 | 8 | 6.75 | 7.25 | 4.6 | 4.4 | 2.8 | 0.85 | 0.65 | 0.8 | St | ISO 8752 | 1997
ISO 8752 SPRING PIN 4x10 STEEL SLOTTED HEAVY DUTY | ISO_8752_4x10_STEEL_SLOTTED_HEAVY_DUTY_SPRING_PIN | 4 | 10 | 9.75 | 10.25 | 4.6 | 4.4 | 2.8 | 0.85 | 0.65 | 0.8 | St | ISO 8752 | 1997
ISO 8752 SPRING PIN 4x12 STEEL SLOTTED HEAVY DUTY | ISO_8752_4x12_STEEL_SLOTTED_HEAVY_DUTY_SPRING_PIN | 4 | 12 | 11.5 | 12.5 | 4.6 | 4.4 | 2.8 | 0.85 | 0.65 | 0.8 | St | ISO 8752 | 1997
ISO 8752 SPRING PIN 4x14 STEEL SLOTTED HEAVY DUTY | ISO_8752_4x14_STEEL_SLOTTED_HEAVY_DUTY_SPRING_PIN | 4 | 14 | 13.5 | 14.5 | 4.6 | 4.4 | 2.8 | 0.85 | 0.65 | 0.8 | St | ISO 8752 | 1997
ISO 8752 SPRING PIN 4x16 STEEL SLOTTED HEAVY DUTY | ISO_8752_4x16_STEEL_SLOTTED_HEAVY_DUTY_SPRING_PIN | 4 | 16 | 15.5 | 16.5 | 4.6 | 4.4 | 2.8 | 0.85 | 0.65 | 0.8 | St | ISO 8752 | 1997
ISO 8752 SPRING PIN 4x18 STEEL SLOTTED HEAVY DUTY | ISO_8752_4x18_STEEL_SLOTTED_HEAVY_DUTY_SPRING_PIN | 4 | 18 | 17.5 | 18.5 | 4.6 | 4.4 | 2.8 | 0.85 | 0.65 | 0.8 | St | ISO 8752 | 1997
ISO 8752 SPRING PIN 4x20 STEEL SLOTTED HEAVY DUTY | ISO_8752_4x20_STEEL_SLOTTED_HEAVY_DUTY_SPRING_PIN | 4 | 20 | 19.5 | 20.5 | 4.6 | 4.4 | 2.8 | 0.85 | 0.65 | 0.8 | St | ISO 8752 | 1997
ISO 8752 SPRING PIN 4x22 STEEL SLOTTED HEAVY DUTY | ISO_8752_4x22_STEEL_SLOTTED_HEAVY_DUTY_SPRING_PIN | 4 | 22 | 21.5 | 22.5 | 4.6 | 4.4 | 2.8 | 0.85 | 0.65 | 0.8 | St | ISO 8752 | 1997
ISO 8752 SPRING PIN 4x24 STEEL SLOTTED HEAVY DUTY | ISO_8752_4x24_STEEL_SLOTTED_HEAVY_DUTY_SPRING_PIN | 4 | 24 | 23.5 | 24.5 | 4.6 | 4.4 | 2.8 | 0.85 | 0.65 | 0.8 | St | ISO 8752 | 1997
ISO 8752 SPRING PIN 4x26 STEEL SLOTTED HEAVY DUTY | ISO_8752_4x26_STEEL_SLOTTED_HEAVY_DUTY_SPRING_PIN | 4 | 26 | 25.5 | 26.5 | 4.6 | 4.4 | 2.8 | 0.85 | 0.65 | 0.8 | St | ISO 8752 | 1997
ISO 8752 SPRING PIN 4x28 STEEL SLOTTED HEAVY DUTY | ISO_8752_4x28_STEEL_SLOTTED_HEAVY_DUTY_SPRING_PIN | 4 | 28 | 27.5 | 28.5 | 4.6 | 4.4 | 2.8 | 0.85 | 0.65 | 0.8 | St | ISO 8752 | 1997
ISO 8752 SPRING PIN 4x30 STEEL SLOTTED HEAVY DUTY | ISO_8752_4x30_STEEL_SLOTTED_HEAVY_DUTY_SPRING_PIN | 4 | 30 | 29.5 | 30.5 | 4.6 | 4.4 | 2.8 | 0.85 | 0.65 | 0.8 | St | ISO 8752 | 1997
ISO 8752 SPRING PIN 4x32 STEEL SLOTTED HEAVY DUTY | ISO_8752_4x32_STEEL_SLOTTED_HEAVY_DUTY_SPRING_PIN | 4 | 32 | 31.5 | 32.5 | 4.6 | 4.4 | 2.8 | 0.85 | 0.65 | 0.8 | St | ISO 8752 | 1997
ISO 8752 SPRING PIN 4x35 STEEL SLOTTED HEAVY DUTY | ISO_8752_4x35_STEEL_SLOTTED_HEAVY_DUTY_SPRING_PIN | 4 | 35 | 34.5 | 35.5 | 4.6 | 4.4 | 2.8 | 0.85 | 0.65 | 0.8 | St | ISO 8752 | 1997
ISO 8752 SPRING PIN 4x40 STEEL SLOTTED HEAVY DUTY | ISO_8752_4x40_STEEL_SLOTTED_HEAVY_DUTY_SPRING_PIN | 4 | 40 | 39.5 | 40.5 | 4.6 | 4.4 | 2.8 | 0.85 | 0.65 | 0.8 | St | ISO 8752 | 1997
ISO 8752 SPRING PIN 4x45 STEEL SLOTTED HEAVY DUTY | ISO_8752_4x45_STEEL_SLOTTED_HEAVY_DUTY_SPRING_PIN | 4 | 45 | 44.5 | 45.5 | 4.6 | 4.4 | 2.8 | 0.85 | 0.65 | 0.8 | St | ISO 8752 | 1997
ISO 8752 SPRING PIN 4x50 STEEL SLOTTED HEAVY DUTY | ISO_8752_4x50_STEEL_SLOTTED_HEAVY_DUTY_SPRING_PIN | 4 | 50 | 49.5 | 50.5 | 4.6 | 4.4 | 2.8 | 0.85 | 0.65 | 0.8 | St | ISO 8752 | 1997
ISO 8752 SPRING PIN 4.5x5 STEEL SLOTTED HEAVY DUTY | ISO_8752_4.5x5_STEEL_SLOTTED_HEAVY_DUTY_SPRING_PIN | 4.5 | 5 | 4.75 | 5.25 | 5.1 | 4.9 | 2.9 | 1 | 0.8 | 1 | St | ISO 8752 | 1997
ISO 8752 SPRING PIN 4.5x6 STEEL SLOTTED HEAVY DUTY | ISO_8752_4.5x6_STEEL_SLOTTED_HEAVY_DUTY_SPRING_PIN | 4.5 | 6 | 5.75 | 6.25 | 5.1 | 4.9 | 2.9 | 1 | 0.8 | 1 | St | ISO 8752 | 1997
ISO 8752 SPRING PIN 4.5x8 STEEL SLOTTED HEAVY DUTY | ISO_8752_4.5x8_STEEL_SLOTTED_HEAVY_DUTY_SPRING_PIN | 4.5 | 8 | 6.75 | 7.25 | 5.1 | 4.9 | 2.9 | 1 | 0.8 | 1 | St | ISO 8752 | 1997
ISO 8752 SPRING PIN 4.5x10 STEEL SLOTTED HEAVY DUTY | ISO_8752_4.5x10_STEEL_SLOTTED_HEAVY_DUTY_SPRING_PIN | 4.5 | 10 | 9.75 | 10.25 | 5.1 | 4.9 | 2.9 | 1 | 0.8 | 1 | St | ISO 8752 | 1997
ISO 8752 SPRING PIN 4.5x12 STEEL SLOTTED HEAVY DUTY | ISO_8752_4.5x12_STEEL_SLOTTED_HEAVY_DUTY_SPRING_PIN | 4.5 | 12 | 11.5 | 12.5 | 5.1 | 4.9 | 2.9 | 1 | 0.8 | 1 | St | ISO 8752 | 1997
ISO 8752 SPRING PIN 4.5x14 STEEL SLOTTED HEAVY DUTY | ISO_8752_4.5x14_STEEL_SLOTTED_HEAVY_DUTY_SPRING_PIN | 4.5 | 14 | 13.5 | 14.5 | 5.1 | 4.9 | 2.9 | 1 | 0.8 | 1 | St | ISO 8752 | 1997
ISO 8752 SPRING PIN 4.5x16 STEEL SLOTTED HEAVY DUTY | ISO_8752_4.5x16_STEEL_SLOTTED_HEAVY_DUTY_SPRING_PIN | 4.5 | 16 | 15.5 | 16.5 | 5.1 | 4.9 | 2.9 | 1 | 0.8 | 1 | St | ISO 8752 | 1997
ISO 8752 SPRING PIN 4.5x18 STEEL SLOTTED HEAVY DUTY | ISO_8752_4.5x18_STEEL_SLOTTED_HEAVY_DUTY_SPRING_PIN | 4.5 | 18 | 17.5 | 18.5 | 5.1 | 4.9 | 2.9 | 1 | 0.8 | 1 | St | ISO 8752 | 1997
ISO 8752 SPRING PIN 4.5x20 STEEL SLOTTED HEAVY DUTY | ISO_8752_4.5x20_STEEL_SLOTTED_HEAVY_DUTY_SPRING_PIN | 4.5 | 20 | 19.5 | 20.5 | 5.1 | 4.9 | 2.9 | 1 | 0.8 | 1 | St | ISO 8752 | 1997
ISO 8752 SPRING PIN 4.5x22 STEEL SLOTTED HEAVY DUTY | ISO_8752_4.5x22_STEEL_SLOTTED_HEAVY_DUTY_SPRING_PIN | 4.5 | 22 | 21.5 | 22.5 | 5.1 | 4.9 | 2.9 | 1 | 0.8 | 1 | St | ISO 8752 | 1997
ISO 8752 SPRING PIN 4.5x24 STEEL SLOTTED HEAVY DUTY | ISO_8752_4.5x24_STEEL_SLOTTED_HEAVY_DUTY_SPRING_PIN | 4.5 | 24 | 23.5 | 24.5 | 5.1 | 4.9 | 2.9 | 1 | 0.8 | 1 | St | ISO 8752 | 1997
ISO 8752 SPRING PIN 4.5x26 STEEL SLOTTED HEAVY DUTY | ISO_8752_4.5x26_STEEL_SLOTTED_HEAVY_DUTY_SPRING_PIN | 4.5 | 26 | 25.5 | 26.5 | 5.1 | 4.9 | 2.9 | 1 | 0.8 | 1 | St | ISO 8752 | 1997
ISO 8752 SPRING PIN 4.5x28 STEEL SLOTTED HEAVY DUTY | ISO_8752_4.5x28_STEEL_SLOTTED_HEAVY_DUTY_SPRING_PIN | 4.5 | 28 | 27.5 | 28.5 | 5.1 | 4.9 | 2.9 | 1 | 0.8 | 1 | St | ISO 8752 | 1997
ISO 8752 SPRING PIN 4.5x30 STEEL SLOTTED HEAVY DUTY | ISO_8752_4.5x30_STEEL_SLOTTED_HEAVY_DUTY_SPRING_PIN | 4.5 | 30 | 29.5 | 30.5 | 5.1 | 4.9 | 2.9 | 1 | 0.8 | 1 | St | ISO 8752 | 1997
ISO 8752 SPRING PIN 4.5x32 STEEL SLOTTED HEAVY DUTY | ISO_8752_4.5x32_STEEL_SLOTTED_HEAVY_DUTY_SPRING_PIN | 4.5 | 32 | 31.5 | 32.5 | 5.1 | 4.9 | 2.9 | 1 | 0.8 | 1 | St | ISO 8752 | 1997
ISO 8752 SPRING PIN 4.5x35 STEEL SLOTTED HEAVY DUTY | ISO_8752_4.5x35_STEEL_SLOTTED_HEAVY_DUTY_SPRING_PIN | 4.5 | 35 | 34.5 | 35.5 | 5.1 | 4.9 | 2.9 | 1 | 0.8 | 1 | St | ISO 8752 | 1997
ISO 8752 SPRING PIN 4.5x40 STEEL SLOTTED HEAVY DUTY | ISO_8752_4.5x40_STEEL_SLOTTED_HEAVY_DUTY_SPRING_PIN | 4.5 | 40 | 39.5 | 40.5 | 5.1 | 4.9 | 2.9 | 1 | 0.8 | 1 | St | ISO 8752 | 1997
ISO 8752 SPRING PIN 4.5x45 STEEL SLOTTED HEAVY DUTY | ISO_8752_4.5x45_STEEL_SLOTTED_HEAVY_DUTY_SPRING_PIN | 4.5 | 45 | 44.5 | 45.5 | 5.1 | 4.9 | 2.9 | 1 | 0.8 | 1 | St | ISO 8752 | 1997
ISO 8752 SPRING PIN 4.5x50 STEEL SLOTTED HEAVY DUTY | ISO_8752_4.5x50_STEEL_SLOTTED_HEAVY_DUTY_SPRING_PIN | 4.5 | 50 | 49.5 | 50.5 | 5.1 | 4.9 | 2.9 | 1 | 0.8 | 1 | St | ISO 8752 | 1997
ISO 8752 SPRING PIN 5x5 STEEL SLOTTED HEAVY DUTY | ISO_8752_5x5_STEEL_SLOTTED_HEAVY_DUTY_SPRING_PIN | 5 | 5 | 4.75 | 5.25 | 5.6 | 5.4 | 3.4 | 1.1 | 0.9 | 1 | St | ISO 8752 | 1997
ISO 8752 SPRING PIN 5x6 STEEL SLOTTED HEAVY DUTY | ISO_8752_5x6_STEEL_SLOTTED_HEAVY_DUTY_SPRING_PIN | 5 | 6 | 5.75 | 6.25 | 5.6 | 5.4 | 3.4 | 1.1 | 0.9 | 1 | St | ISO 8752 | 1997
ISO 8752 SPRING PIN 5x8 STEEL SLOTTED HEAVY DUTY | ISO_8752_5x8_STEEL_SLOTTED_HEAVY_DUTY_SPRING_PIN | 5 | 8 | 6.75 | 7.25 | 5.6 | 5.4 | 3.4 | 1.1 | 0.9 | 1 | St | ISO 8752 | 1997
ISO 8752 SPRING PIN 5x10 STEEL SLOTTED HEAVY DUTY | ISO_8752_5x10_STEEL_SLOTTED_HEAVY_DUTY_SPRING_PIN | 5 | 10 | 9.75 | 10.25 | 5.6 | 5.4 | 3.4 | 1.1 | 0.9 | 1 | St | ISO 8752 | 1997
ISO 8752 SPRING PIN 5x12 STEEL SLOTTED HEAVY DUTY | ISO_8752_5x12_STEEL_SLOTTED_HEAVY_DUTY_SPRING_PIN | 5 | 12 | 11.5 | 12.5 | 5.6 | 5.4 | 3.4 | 1.1 | 0.9 | 1 | St | ISO 8752 | 1997
ISO 8752 SPRING PIN 5x14 STEEL SLOTTED HEAVY DUTY | ISO_8752_5x14_STEEL_SLOTTED_HEAVY_DUTY_SPRING_PIN | 5 | 14 | 13.5 | 14.5 | 5.6 | 5.4 | 3.4 | 1.1 | 0.9 | 1 | St | ISO 8752 | 1997
ISO 8752 SPRING PIN 5x16 STEEL SLOTTED HEAVY DUTY | ISO_8752_5x16_STEEL_SLOTTED_HEAVY_DUTY_SPRING_PIN | 5 | 16 | 15.5 | 16.5 | 5.6 | 5.4 | 3.4 | 1.1 | 0.9 | 1 | St | ISO 8752 | 1997
ISO 8752 SPRING PIN 5x18 STEEL SLOTTED HEAVY DUTY | ISO_8752_5x18_STEEL_SLOTTED_HEAVY_DUTY_SPRING_PIN | 5 | 18 | 17.5 | 18.5 | 5.6 | 5.4 | 3.4 | 1.1 | 0.9 | 1 | St | ISO 8752 | 1997
ISO 8752 SPRING PIN 5x20 STEEL SLOTTED HEAVY DUTY | ISO_8752_5x20_STEEL_SLOTTED_HEAVY_DUTY_SPRING_PIN | 5 | 20 | 19.5 | 20.5 | 5.6 | 5.4 | 3.4 | 1.1 | 0.9 | 1 | St | ISO 8752 | 1997
ISO 8752 SPRING PIN 5x22 STEEL SLOTTED HEAVY DUTY | ISO_8752_5x22_STEEL_SLOTTED_HEAVY_DUTY_SPRING_PIN | 5 | 22 | 21.5 | 22.5 | 5.6 | 5.4 | 3.4 | 1.1 | 0.9 | 1 | St | ISO 8752 | 1997
ISO 8752 SPRING PIN 5x24 STEEL SLOTTED HEAVY DUTY | ISO_8752_5x24_STEEL_SLOTTED_HEAVY_DUTY_SPRING_PIN | 5 | 24 | 23.5 | 24.5 | 5.6 | 5.4 | 3.4 | 1.1 | 0.9 | 1 | St | ISO 8752 | 1997
ISO 8752 SPRING PIN 5x26 STEEL SLOTTED HEAVY DUTY | ISO_8752_5x26_STEEL_SLOTTED_HEAVY_DUTY_SPRING_PIN | 5 | 26 | 25.5 | 26.5 | 5.6 | 5.4 | 3.4 | 1.1 | 0.9 | 1 | St | ISO 8752 | 1997
ISO 8752 SPRING PIN 5x28 STEEL SLOTTED HEAVY DUTY | ISO_8752_5x28_STEEL_SLOTTED_HEAVY_DUTY_SPRING_PIN | 5 | 28 | 27.5 | 28.5 | 5.6 | 5.4 | 3.4 | 1.1 | 0.9 | 1 | St | ISO 8752 | 1997
ISO 8752 SPRING PIN 5x30 STEEL SLOTTED HEAVY DUTY | ISO_8752_5x30_STEEL_SLOTTED_HEAVY_DUTY_SPRING_PIN | 5 | 30 | 29.5 | 30.5 | 5.6 | 5.4 | 3.4 | 1.1 | 0.9 | 1 | St | ISO 8752 | 1997
ISO 8752 SPRING PIN 5x32 STEEL SLOTTED HEAVY DUTY | ISO_8752_5x32_STEEL_SLOTTED_HEAVY_DUTY_SPRING_PIN | 5 | 32 | 31.5 | 32.5 | 5.6 | 5.4 | 3.4 | 1.1 | 0.9 | 1 | St | ISO 8752 | 1997
ISO 8752 SPRING PIN 5x35 STEEL SLOTTED HEAVY DUTY | ISO_8752_5x35_STEEL_SLOTTED_HEAVY_DUTY_SPRING_PIN | 5 | 35 | 34.5 | 35.5 | 5.6 | 5.4 | 3.4 | 1.1 | 0.9 | 1 | St | ISO 8752 | 1997
ISO 8752 SPRING PIN 5x40 STEEL SLOTTED HEAVY DUTY | ISO_8752_5x40_STEEL_SLOTTED_HEAVY_DUTY_SPRING_PIN | 5 | 40 | 39.5 | 40.5 | 5.6 | 5.4 | 3.4 | 1.1 | 0.9 | 1 | St | ISO 8752 | 1997
ISO 8752 SPRING PIN 5x45 STEEL SLOTTED HEAVY DUTY | ISO_8752_5x45_STEEL_SLOTTED_HEAVY_DUTY_SPRING_PIN | 5 | 45 | 44.5 | 45.5 | 5.6 | 5.4 | 3.4 | 1.1 | 0.9 | 1 | St | ISO 8752 | 1997
ISO 8752 SPRING PIN 5x50 STEEL SLOTTED HEAVY DUTY | ISO_8752_5x50_STEEL_SLOTTED_HEAVY_DUTY_SPRING_PIN | 5 | 50 | 49.5 | 50.5 | 5.6 | 5.4 | 3.4 | 1.1 | 0.9 | 1 | St | ISO 8752 | 1997
ISO 8752 SPRING PIN 5x55 STEEL SLOTTED HEAVY DUTY | ISO_8752_5x55_STEEL_SLOTTED_HEAVY_DUTY_SPRING_PIN | 5 | 55 | 54.25 | 55.75 | 5.6 | 5.4 | 3.4 | 1.1 | 0.9 | 1 | St | ISO 8752 | 1997
ISO 8752 SPRING PIN 5x60 STEEL SLOTTED HEAVY DUTY | ISO_8752_5x60_STEEL_SLOTTED_HEAVY_DUTY_SPRING_PIN | 5 | 60 | 59.25 | 60.75 | 5.6 | 5.4 | 3.4 | 1.1 | 0.9 | 1 | St | ISO 8752 | 1997
ISO 8752 SPRING PIN 5x65 STEEL SLOTTED HEAVY DUTY | ISO_8752_5x65_STEEL_SLOTTED_HEAVY_DUTY_SPRING_PIN | 5 | 65 | 64.25 | 65.75 | 5.6 | 5.4 | 3.4 | 1.1 | 0.9 | 1 | St | ISO 8752 | 1997
ISO 8752 SPRING PIN 5x70 STEEL SLOTTED HEAVY DUTY | ISO_8752_5x70_STEEL_SLOTTED_HEAVY_DUTY_SPRING_PIN | 5 | 70 | 69.25 | 70.75 | 5.6 | 5.4 | 3.4 | 1.1 | 0.9 | 1 | St | ISO 8752 | 1997
ISO 8752 SPRING PIN 5x75 STEEL SLOTTED HEAVY DUTY | ISO_8752_5x75_STEEL_SLOTTED_HEAVY_DUTY_SPRING_PIN | 5 | 75 | 74.25 | 75.75 | 5.6 | 5.4 | 3.4 | 1.1 | 0.9 | 1 | St | ISO 8752 | 1997
ISO 8752 SPRING PIN 5x80 STEEL SLOTTED HEAVY DUTY | ISO_8752_5x80_STEEL_SLOTTED_HEAVY_DUTY_SPRING_PIN | 5 | 80 | 79.25 | 80.75 | 5.6 | 5.4 | 3.4 | 1.1 | 0.9 | 1 | St | ISO 8752 | 1997
ISO 8752 SPRING PIN 6x10 STEEL SLOTTED HEAVY DUTY | ISO_8752_6x10_STEEL_SLOTTED_HEAVY_DUTY_SPRING_PIN | 6 | 10 | 9.75 | 10.25 | 6.7 | 6.4 | 4 | 1.4 | 1.2 | 1.2 | St | ISO 8752 | 1997
ISO 8752 SPRING PIN 6x12 STEEL SLOTTED HEAVY DUTY | ISO_8752_6x12_STEEL_SLOTTED_HEAVY_DUTY_SPRING_PIN | 6 | 12 | 11.5 | 12.5 | 6.7 | 6.4 | 4 | 1.4 | 1.2 | 1.2 | St | ISO 8752 | 1997
ISO 8752 SPRING PIN 6x14 STEEL SLOTTED HEAVY DUTY | ISO_8752_6x14_STEEL_SLOTTED_HEAVY_DUTY_SPRING_PIN | 6 | 14 | 13.5 | 14.5 | 6.7 | 6.4 | 4 | 1.4 | 1.2 | 1.2 | St | ISO 8752 | 1997
ISO 8752 SPRING PIN 6x16 STEEL SLOTTED HEAVY DUTY | ISO_8752_6x16_STEEL_SLOTTED_HEAVY_DUTY_SPRING_PIN | 6 | 16 | 15.5 | 16.5 | 6.7 | 6.4 | 4 | 1.4 | 1.2 | 1.2 | St | ISO 8752 | 1997
ISO 8752 SPRING PIN 6x18 STEEL SLOTTED HEAVY DUTY | ISO_8752_6x18_STEEL_SLOTTED_HEAVY_DUTY_SPRING_PIN | 6 | 18 | 17.5 | 18.5 | 6.7 | 6.4 | 4 | 1.4 | 1.2 | 1.2 | St | ISO 8752 | 1997
ISO 8752 SPRING PIN 6x20 STEEL SLOTTED HEAVY DUTY | ISO_8752_6x20_STEEL_SLOTTED_HEAVY_DUTY_SPRING_PIN | 6 | 20 | 19.5 | 20.5 | 6.7 | 6.4 | 4 | 1.4 | 1.2 | 1.2 | St | ISO 8752 | 1997
ISO 8752 SPRING PIN 6x22 STEEL SLOTTED HEAVY DUTY | ISO_8752_6x22_STEEL_SLOTTED_HEAVY_DUTY_SPRING_PIN | 6 | 22 | 21.5 | 22.5 | 6.7 | 6.4 | 4 | 1.4 | 1.2 | 1.2 | St | ISO 8752 | 1997
ISO 8752 SPRING PIN 6x24 STEEL SLOTTED HEAVY DUTY | ISO_8752_6x24_STEEL_SLOTTED_HEAVY_DUTY_SPRING_PIN | 6 | 24 | 23.5 | 24.5 | 6.7 | 6.4 | 4 | 1.4 | 1.2 | 1.2 | St | ISO 8752 | 1997
ISO 8752 SPRING PIN 6x26 STEEL SLOTTED HEAVY DUTY | ISO_8752_6x26_STEEL_SLOTTED_HEAVY_DUTY_SPRING_PIN | 6 | 26 | 25.5 | 26.5 | 6.7 | 6.4 | 4 | 1.4 | 1.2 | 1.2 | St | ISO 8752 | 1997
ISO 8752 SPRING PIN 6x28 STEEL SLOTTED HEAVY DUTY | ISO_8752_6x28_STEEL_SLOTTED_HEAVY_DUTY_SPRING_PIN | 6 | 28 | 27.5 | 28.5 | 6.7 | 6.4 | 4 | 1.4 | 1.2 | 1.2 | St | ISO 8752 | 1997
ISO 8752 SPRING PIN 6x30 STEEL SLOTTED HEAVY DUTY | ISO_8752_6x30_STEEL_SLOTTED_HEAVY_DUTY_SPRING_PIN | 6 | 30 | 29.5 | 30.5 | 6.7 | 6.4 | 4 | 1.4 | 1.2 | 1.2 | St | ISO 8752 | 1997
ISO 8752 SPRING PIN 6x32 STEEL SLOTTED HEAVY DUTY | ISO_8752_6x32_STEEL_SLOTTED_HEAVY_DUTY_SPRING_PIN | 6 | 32 | 31.5 | 32.5 | 6.7 | 6.4 | 4 | 1.4 | 1.2 | 1.2 | St | ISO 8752 | 1997
ISO 8752 SPRING PIN 6x35 STEEL SLOTTED HEAVY DUTY | ISO_8752_6x35_STEEL_SLOTTED_HEAVY_DUTY_SPRING_PIN | 6 | 35 | 34.5 | 35.5 | 6.7 | 6.4 | 4 | 1.4 | 1.2 | 1.2 | St | ISO 8752 | 1997
ISO 8752 SPRING PIN 6x40 STEEL SLOTTED HEAVY DUTY | ISO_8752_6x40_STEEL_SLOTTED_HEAVY_DUTY_SPRING_PIN | 6 | 40 | 39.5 | 40.5 | 6.7 | 6.4 | 4 | 1.4 | 1.2 | 1.2 | St | ISO 8752 | 1997
ISO 8752 SPRING PIN 6x45 STEEL SLOTTED HEAVY DUTY | ISO_8752_6x45_STEEL_SLOTTED_HEAVY_DUTY_SPRING_PIN | 6 | 45 | 44.5 | 45.5 | 6.7 | 6.4 | 4 | 1.4 | 1.2 | 1.2 | St | ISO 8752 | 1997
ISO 8752 SPRING PIN 6x50 STEEL SLOTTED HEAVY DUTY | ISO_8752_6x50_STEEL_SLOTTED_HEAVY_DUTY_SPRING_PIN | 6 | 50 | 49.5 | 50.5 | 6.7 | 6.4 | 4 | 1.4 | 1.2 | 1.2 | St | ISO 8752 | 1997
ISO 8752 SPRING PIN 6x55 STEEL SLOTTED HEAVY DUTY | ISO_8752_6x55_STEEL_SLOTTED_HEAVY_DUTY_SPRING_PIN | 6 | 55 | 54.25 | 55.75 | 6.7 | 6.4 | 4 | 1.4 | 1.2 | 1.2 | St | ISO 8752 | 1997
ISO 8752 SPRING PIN 6x60 STEEL SLOTTED HEAVY DUTY | ISO_8752_6x60_STEEL_SLOTTED_HEAVY_DUTY_SPRING_PIN | 6 | 60 | 59.25 | 60.75 | 6.7 | 6.4 | 4 | 1.4 | 1.2 | 1.2 | St | ISO 8752 | 1997
ISO 8752 SPRING PIN 6x65 STEEL SLOTTED HEAVY DUTY | ISO_8752_6x65_STEEL_SLOTTED_HEAVY_DUTY_SPRING_PIN | 6 | 65 | 64.25 | 65.75 | 6.7 | 6.4 | 4 | 1.4 | 1.2 | 1.2 | St | ISO 8752 | 1997
ISO 8752 SPRING PIN 6x70 STEEL SLOTTED HEAVY DUTY | ISO_8752_6x70_STEEL_SLOTTED_HEAVY_DUTY_SPRING_PIN | 6 | 70 | 69.25 | 70.75 | 6.7 | 6.4 | 4 | 1.4 | 1.2 | 1.2 | St | ISO 8752 | 1997
ISO 8752 SPRING PIN 6x75 STEEL SLOTTED HEAVY DUTY | ISO_8752_6x75_STEEL_SLOTTED_HEAVY_DUTY_SPRING_PIN | 6 | 75 | 74.25 | 75.75 | 6.7 | 6.4 | 4 | 1.4 | 1.2 | 1.2 | St | ISO 8752 | 1997
ISO 8752 SPRING PIN 6x80 STEEL SLOTTED HEAVY DUTY | ISO_8752_6x80_STEEL_SLOTTED_HEAVY_DUTY_SPRING_PIN | 6 | 80 | 79.25 | 80.75 | 6.7 | 6.4 | 4 | 1.4 | 1.2 | 1.2 | St | ISO 8752 | 1997
ISO 8752 SPRING PIN 6x85 STEEL SLOTTED HEAVY DUTY | ISO_8752_6x85_STEEL_SLOTTED_HEAVY_DUTY_SPRING_PIN | 6 | 85 | 84.25 | 85.75 | 6.7 | 6.4 | 4 | 1.4 | 1.2 | 1.2 | St | ISO 8752 | 1997
ISO 8752 SPRING PIN 6x90 STEEL SLOTTED HEAVY DUTY | ISO_8752_6x90_STEEL_SLOTTED_HEAVY_DUTY_SPRING_PIN | 6 | 90 | 89.25 | 90.75 | 6.7 | 6.4 | 4 | 1.4 | 1.2 | 1.2 | St | ISO 8752 | 1997
ISO 8752 SPRING PIN 6x95 STEEL SLOTTED HEAVY DUTY | ISO_8752_6x95_STEEL_SLOTTED_HEAVY_DUTY_SPRING_PIN | 6 | 95 | 94.25 | 95.75 | 6.7 | 6.4 | 4 | 1.4 | 1.2 | 1.2 | St | ISO 8752 | 1997
ISO 8752 SPRING PIN 6x100 STEEL SLOTTED HEAVY DUTY | ISO_8752_6x100_STEEL_SLOTTED_HEAVY_DUTY_SPRING_PIN | 6 | 100 | 99.25 | 100.75 | 6.7 | 6.4 | 4 | 1.4 | 1.2 | 1.2 | St | ISO 8752 | 1997
ISO 8752 SPRING PIN 8x10 STEEL SLOTTED HEAVY DUTY | ISO_8752_8x10_STEEL_SLOTTED_HEAVY_DUTY_SPRING_PIN | 8 | 10 | 9.75 | 10.25 | 8.8 | 8.5 | 5.5 | 2 | 1.6 | 1.5 | St | ISO 8752 | 1997
ISO 8752 SPRING PIN 8x12 STEEL SLOTTED HEAVY DUTY | ISO_8752_8x12_STEEL_SLOTTED_HEAVY_DUTY_SPRING_PIN | 8 | 12 | 11.5 | 12.5 | 8.8 | 8.5 | 5.5 | 2 | 1.6 | 1.5 | St | ISO 8752 | 1997
ISO 8752 SPRING PIN 8x14 STEEL SLOTTED HEAVY DUTY | ISO_8752_8x14_STEEL_SLOTTED_HEAVY_DUTY_SPRING_PIN | 8 | 14 | 13.5 | 14.5 | 8.8 | 8.5 | 5.5 | 2 | 1.6 | 1.5 | St | ISO 8752 | 1997
ISO 8752 SPRING PIN 8x16 STEEL SLOTTED HEAVY DUTY | ISO_8752_8x16_STEEL_SLOTTED_HEAVY_DUTY_SPRING_PIN | 8 | 16 | 15.5 | 16.5 | 8.8 | 8.5 | 5.5 | 2 | 1.6 | 1.5 | St | ISO 8752 | 1997
ISO 8752 SPRING PIN 8x18 STEEL SLOTTED HEAVY DUTY | ISO_8752_8x18_STEEL_SLOTTED_HEAVY_DUTY_SPRING_PIN | 8 | 18 | 17.5 | 18.5 | 8.8 | 8.5 | 5.5 | 2 | 1.6 | 1.5 | St | ISO 8752 | 1997
ISO 8752 SPRING PIN 8x20 STEEL SLOTTED HEAVY DUTY | ISO_8752_8x20_STEEL_SLOTTED_HEAVY_DUTY_SPRING_PIN | 8 | 20 | 19.5 | 20.5 | 8.8 | 8.5 | 5.5 | 2 | 1.6 | 1.5 | St | ISO 8752 | 1997
ISO 8752 SPRING PIN 8x22 STEEL SLOTTED HEAVY DUTY | ISO_8752_8x22_STEEL_SLOTTED_HEAVY_DUTY_SPRING_PIN | 8 | 22 | 21.5 | 22.5 | 8.8 | 8.5 | 5.5 | 2 | 1.6 | 1.5 | St | ISO 8752 | 1997
ISO 8752 SPRING PIN 8x24 STEEL SLOTTED HEAVY DUTY | ISO_8752_8x24_STEEL_SLOTTED_HEAVY_DUTY_SPRING_PIN | 8 | 24 | 23.5 | 24.5 | 8.8 | 8.5 | 5.5 | 2 | 1.6 | 1.5 | St | ISO 8752 | 1997
ISO 8752 SPRING PIN 8x26 STEEL SLOTTED HEAVY DUTY | ISO_8752_8x26_STEEL_SLOTTED_HEAVY_DUTY_SPRING_PIN | 8 | 26 | 25.5 | 26.5 | 8.8 | 8.5 | 5.5 | 2 | 1.6 | 1.5 | St | ISO 8752 | 1997
ISO 8752 SPRING PIN 8x28 STEEL SLOTTED HEAVY DUTY | ISO_8752_8x28_STEEL_SLOTTED_HEAVY_DUTY_SPRING_PIN | 8 | 28 | 27.5 | 28.5 | 8.8 | 8.5 | 5.5 | 2 | 1.6 | 1.5 | St | ISO 8752 | 1997
ISO 8752 SPRING PIN 8x30 STEEL SLOTTED HEAVY DUTY | ISO_8752_8x30_STEEL_SLOTTED_HEAVY_DUTY_SPRING_PIN | 8 | 30 | 29.5 | 30.5 | 8.8 | 8.5 | 5.5 | 2 | 1.6 | 1.5 | St | ISO 8752 | 1997
ISO 8752 SPRING PIN 8x32 STEEL SLOTTED HEAVY DUTY | ISO_8752_8x32_STEEL_SLOTTED_HEAVY_DUTY_SPRING_PIN | 8 | 32 | 31.5 | 32.5 | 8.8 | 8.5 | 5.5 | 2 | 1.6 | 1.5 | St | ISO 8752 | 1997
ISO 8752 SPRING PIN 8x35 STEEL SLOTTED HEAVY DUTY | ISO_8752_8x35_STEEL_SLOTTED_HEAVY_DUTY_SPRING_PIN | 8 | 35 | 34.5 | 35.5 | 8.8 | 8.5 | 5.5 | 2 | 1.6 | 1.5 | St | ISO 8752 | 1997
ISO 8752 SPRING PIN 8x40 STEEL SLOTTED HEAVY DUTY | ISO_8752_8x40_STEEL_SLOTTED_HEAVY_DUTY_SPRING_PIN | 8 | 40 | 39.5 | 40.5 | 8.8 | 8.5 | 5.5 | 2 | 1.6 | 1.5 | St | ISO 8752 | 1997
ISO 8752 SPRING PIN 8x45 STEEL SLOTTED HEAVY DUTY | ISO_8752_8x45_STEEL_SLOTTED_HEAVY_DUTY_SPRING_PIN | 8 | 45 | 44.5 | 45.5 | 8.8 | 8.5 | 5.5 | 2 | 1.6 | 1.5 | St | ISO 8752 | 1997
ISO 8752 SPRING PIN 8x50 STEEL SLOTTED HEAVY DUTY | ISO_8752_8x50_STEEL_SLOTTED_HEAVY_DUTY_SPRING_PIN | 8 | 50 | 49.5 | 50.5 | 8.8 | 8.5 | 5.5 | 2 | 1.6 | 1.5 | St | ISO 8752 | 1997
ISO 8752 SPRING PIN 8x55 STEEL SLOTTED HEAVY DUTY | ISO_8752_8x55_STEEL_SLOTTED_HEAVY_DUTY_SPRING_PIN | 8 | 55 | 54.25 | 55.75 | 8.8 | 8.5 | 5.5 | 2 | 1.6 | 1.5 | St | ISO 8752 | 1997
ISO 8752 SPRING PIN 8x60 STEEL SLOTTED HEAVY DUTY | ISO_8752_8x60_STEEL_SLOTTED_HEAVY_DUTY_SPRING_PIN | 8 | 60 | 59.25 | 60.75 | 8.8 | 8.5 | 5.5 | 2 | 1.6 | 1.5 | St | ISO 8752 | 1997
ISO 8752 SPRING PIN 8x65 STEEL SLOTTED HEAVY DUTY | ISO_8752_8x65_STEEL_SLOTTED_HEAVY_DUTY_SPRING_PIN | 8 | 65 | 64.25 | 65.75 | 8.8 | 8.5 | 5.5 | 2 | 1.6 | 1.5 | St | ISO 8752 | 1997
ISO 8752 SPRING PIN 8x70 STEEL SLOTTED HEAVY DUTY | ISO_8752_8x70_STEEL_SLOTTED_HEAVY_DUTY_SPRING_PIN | 8 | 70 | 69.25 | 70.75 | 8.8 | 8.5 | 5.5 | 2 | 1.6 | 1.5 | St | ISO 8752 | 1997
ISO 8752 SPRING PIN 8x75 STEEL SLOTTED HEAVY DUTY | ISO_8752_8x75_STEEL_SLOTTED_HEAVY_DUTY_SPRING_PIN | 8 | 75 | 74.25 | 75.75 | 8.8 | 8.5 | 5.5 | 2 | 1.6 | 1.5 | St | ISO 8752 | 1997
ISO 8752 SPRING PIN 8x80 STEEL SLOTTED HEAVY DUTY | ISO_8752_8x80_STEEL_SLOTTED_HEAVY_DUTY_SPRING_PIN | 8 | 80 | 79.25 | 80.75 | 8.8 | 8.5 | 5.5 | 2 | 1.6 | 1.5 | St | ISO 8752 | 1997
ISO 8752 SPRING PIN 8x85 STEEL SLOTTED HEAVY DUTY | ISO_8752_8x85_STEEL_SLOTTED_HEAVY_DUTY_SPRING_PIN | 8 | 85 | 84.25 | 85.75 | 8.8 | 8.5 | 5.5 | 2 | 1.6 | 1.5 | St | ISO 8752 | 1997
ISO 8752 SPRING PIN 8x90 STEEL SLOTTED HEAVY DUTY | ISO_8752_8x90_STEEL_SLOTTED_HEAVY_DUTY_SPRING_PIN | 8 | 90 | 89.25 | 90.75 | 8.8 | 8.5 | 5.5 | 2 | 1.6 | 1.5 | St | ISO 8752 | 1997
ISO 8752 SPRING PIN 8x95 STEEL SLOTTED HEAVY DUTY | ISO_8752_8x95_STEEL_SLOTTED_HEAVY_DUTY_SPRING_PIN | 8 | 95 | 94.25 | 95.75 | 8.8 | 8.5 | 5.5 | 2 | 1.6 | 1.5 | St | ISO 8752 | 1997
ISO 8752 SPRING PIN 8x100 STEEL SLOTTED HEAVY DUTY | ISO_8752_8x100_STEEL_SLOTTED_HEAVY_DUTY_SPRING_PIN | 8 | 100 | 99.25 | 100.75 | 8.8 | 8.5 | 5.5 | 2 | 1.6 | 1.5 | St | ISO 8752 | 1997
ISO 8752 SPRING PIN 8x120 STEEL SLOTTED HEAVY DUTY | ISO_8752_8x120_STEEL_SLOTTED_HEAVY_DUTY_SPRING_PIN | 8 | 120 | 119.25 | 120.75 | 8.8 | 8.5 | 5.5 | 2 | 1.6 | 1.5 | St | ISO 8752 | 1997
ISO 8752 SPRING PIN 10x10 STEEL SLOTTED HEAVY DUTY | ISO_8752_10x10_STEEL_SLOTTED_HEAVY_DUTY_SPRING_PIN | 10 | 10 | 9.75 | 10.25 | 10.8 | 10.5 | 6.5 | 2.4 | 2 | 2 | St | ISO 8752 | 1997
ISO 8752 SPRING PIN 10x12 STEEL SLOTTED HEAVY DUTY | ISO_8752_10x12_STEEL_SLOTTED_HEAVY_DUTY_SPRING_PIN | 10 | 12 | 11.5 | 12.5 | 10.8 | 10.5 | 6.5 | 2.4 | 2 | 2 | St | ISO 8752 | 1997
ISO 8752 SPRING PIN 10x14 STEEL SLOTTED HEAVY DUTY | ISO_8752_10x14_STEEL_SLOTTED_HEAVY_DUTY_SPRING_PIN | 10 | 14 | 13.5 | 14.5 | 10.8 | 10.5 | 6.5 | 2.4 | 2 | 2 | St | ISO 8752 | 1997
ISO 8752 SPRING PIN 10x16 STEEL SLOTTED HEAVY DUTY | ISO_8752_10x16_STEEL_SLOTTED_HEAVY_DUTY_SPRING_PIN | 10 | 16 | 15.5 | 16.5 | 10.8 | 10.5 | 6.5 | 2.4 | 2 | 2 | St | ISO 8752 | 1997
ISO 8752 SPRING PIN 10x18 STEEL SLOTTED HEAVY DUTY | ISO_8752_10x18_STEEL_SLOTTED_HEAVY_DUTY_SPRING_PIN | 10 | 18 | 17.5 | 18.5 | 10.8 | 10.5 | 6.5 | 2.4 | 2 | 2 | St | ISO 8752 | 1997
ISO 8752 SPRING PIN 10x20 STEEL SLOTTED HEAVY DUTY | ISO_8752_10x20_STEEL_SLOTTED_HEAVY_DUTY_SPRING_PIN | 10 | 20 | 19.5 | 20.5 | 10.8 | 10.5 | 6.5 | 2.4 | 2 | 2 | St | ISO 8752 | 1997
ISO 8752 SPRING PIN 10x22 STEEL SLOTTED HEAVY DUTY | ISO_8752_10x22_STEEL_SLOTTED_HEAVY_DUTY_SPRING_PIN | 10 | 22 | 21.5 | 22.5 | 10.8 | 10.5 | 6.5 | 2.4 | 2 | 2 | St | ISO 8752 | 1997
ISO 8752 SPRING PIN 10x24 STEEL SLOTTED HEAVY DUTY | ISO_8752_10x24_STEEL_SLOTTED_HEAVY_DUTY_SPRING_PIN | 10 | 24 | 23.5 | 24.5 | 10.8 | 10.5 | 6.5 | 2.4 | 2 | 2 | St | ISO 8752 | 1997
ISO 8752 SPRING PIN 10x26 STEEL SLOTTED HEAVY DUTY | ISO_8752_10x26_STEEL_SLOTTED_HEAVY_DUTY_SPRING_PIN | 10 | 26 | 25.5 | 26.5 | 10.8 | 10.5 | 6.5 | 2.4 | 2 | 2 | St | ISO 8752 | 1997
ISO 8752 SPRING PIN 10x28 STEEL SLOTTED HEAVY DUTY | ISO_8752_10x28_STEEL_SLOTTED_HEAVY_DUTY_SPRING_PIN | 10 | 28 | 27.5 | 28.5 | 10.8 | 10.5 | 6.5 | 2.4 | 2 | 2 | St | ISO 8752 | 1997
ISO 8752 SPRING PIN 10x30 STEEL SLOTTED HEAVY DUTY | ISO_8752_10x30_STEEL_SLOTTED_HEAVY_DUTY_SPRING_PIN | 10 | 30 | 29.5 | 30.5 | 10.8 | 10.5 | 6.5 | 2.4 | 2 | 2 | St | ISO 8752 | 1997
ISO 8752 SPRING PIN 10x32 STEEL SLOTTED HEAVY DUTY | ISO_8752_10x32_STEEL_SLOTTED_HEAVY_DUTY_SPRING_PIN | 10 | 32 | 31.5 | 32.5 | 10.8 | 10.5 | 6.5 | 2.4 | 2 | 2 | St | ISO 8752 | 1997
ISO 8752 SPRING PIN 10x35 STEEL SLOTTED HEAVY DUTY | ISO_8752_10x35_STEEL_SLOTTED_HEAVY_DUTY_SPRING_PIN | 10 | 35 | 34.5 | 35.5 | 10.8 | 10.5 | 6.5 | 2.4 | 2 | 2 | St | ISO 8752 | 1997
ISO 8752 SPRING PIN 10x40 STEEL SLOTTED HEAVY DUTY | ISO_8752_10x40_STEEL_SLOTTED_HEAVY_DUTY_SPRING_PIN | 10 | 40 | 39.5 | 40.5 | 10.8 | 10.5 | 6.5 | 2.4 | 2 | 2 | St | ISO 8752 | 1997
ISO 8752 SPRING PIN 10x45 STEEL SLOTTED HEAVY DUTY | ISO_8752_10x45_STEEL_SLOTTED_HEAVY_DUTY_SPRING_PIN | 10 | 45 | 44.5 | 45.5 | 10.8 | 10.5 | 6.5 | 2.4 | 2 | 2 | St | ISO 8752 | 1997
ISO 8752 SPRING PIN 10x50 STEEL SLOTTED HEAVY DUTY | ISO_8752_10x50_STEEL_SLOTTED_HEAVY_DUTY_SPRING_PIN | 10 | 50 | 49.5 | 50.5 | 10.8 | 10.5 | 6.5 | 2.4 | 2 | 2 | St | ISO 8752 | 1997
ISO 8752 SPRING PIN 10x55 STEEL SLOTTED HEAVY DUTY | ISO_8752_10x55_STEEL_SLOTTED_HEAVY_DUTY_SPRING_PIN | 10 | 55 | 54.25 | 55.75 | 10.8 | 10.5 | 6.5 | 2.4 | 2 | 2 | St | ISO 8752 | 1997
ISO 8752 SPRING PIN 10x60 STEEL SLOTTED HEAVY DUTY | ISO_8752_10x60_STEEL_SLOTTED_HEAVY_DUTY_SPRING_PIN | 10 | 60 | 59.25 | 60.75 | 10.8 | 10.5 | 6.5 | 2.4 | 2 | 2 | St | ISO 8752 | 1997
ISO 8752 SPRING PIN 10x65 STEEL SLOTTED HEAVY DUTY | ISO_8752_10x65_STEEL_SLOTTED_HEAVY_DUTY_SPRING_PIN | 10 | 65 | 64.25 | 65.75 | 10.8 | 10.5 | 6.5 | 2.4 | 2 | 2 | St | ISO 8752 | 1997
ISO 8752 SPRING PIN 10x70 STEEL SLOTTED HEAVY DUTY | ISO_8752_10x70_STEEL_SLOTTED_HEAVY_DUTY_SPRING_PIN | 10 | 70 | 69.25 | 70.75 | 10.8 | 10.5 | 6.5 | 2.4 | 2 | 2 | St | ISO 8752 | 1997
ISO 8752 SPRING PIN 10x75 STEEL SLOTTED HEAVY DUTY | ISO_8752_10x75_STEEL_SLOTTED_HEAVY_DUTY_SPRING_PIN | 10 | 75 | 74.25 | 75.75 | 10.8 | 10.5 | 6.5 | 2.4 | 2 | 2 | St | ISO 8752 | 1997
ISO 8752 SPRING PIN 10x80 STEEL SLOTTED HEAVY DUTY | ISO_8752_10x80_STEEL_SLOTTED_HEAVY_DUTY_SPRING_PIN | 10 | 80 | 79.25 | 80.75 | 10.8 | 10.5 | 6.5 | 2.4 | 2 | 2 | St | ISO 8752 | 1997
ISO 8752 SPRING PIN 10x85 STEEL SLOTTED HEAVY DUTY | ISO_8752_10x85_STEEL_SLOTTED_HEAVY_DUTY_SPRING_PIN | 10 | 85 | 84.25 | 85.75 | 10.8 | 10.5 | 6.5 | 2.4 | 2 | 2 | St | ISO 8752 | 1997
ISO 8752 SPRING PIN 10x90 STEEL SLOTTED HEAVY DUTY | ISO_8752_10x90_STEEL_SLOTTED_HEAVY_DUTY_SPRING_PIN | 10 | 90 | 89.25 | 90.75 | 10.8 | 10.5 | 6.5 | 2.4 | 2 | 2 | St | ISO 8752 | 1997
ISO 8752 SPRING PIN 10x95 STEEL SLOTTED HEAVY DUTY | ISO_8752_10x95_STEEL_SLOTTED_HEAVY_DUTY_SPRING_PIN | 10 | 95 | 94.25 | 95.75 | 10.8 | 10.5 | 6.5 | 2.4 | 2 | 2 | St | ISO 8752 | 1997
ISO 8752 SPRING PIN 10x100 STEEL SLOTTED HEAVY DUTY | ISO_8752_10x100_STEEL_SLOTTED_HEAVY_DUTY_SPRING_PIN | 10 | 100 | 99.25 | 100.75 | 10.8 | 10.5 | 6.5 | 2.4 | 2 | 2 | St | ISO 8752 | 1997
ISO 8752 SPRING PIN 10x120 STEEL SLOTTED HEAVY DUTY | ISO_8752_10x120_STEEL_SLOTTED_HEAVY_DUTY_SPRING_PIN | 10 | 120 | 119.25 | 120.75 | 10.8 | 10.5 | 6.5 | 2.4 | 2 | 2 | St | ISO 8752 | 1997
ISO 8752 SPRING PIN 10x140 STEEL SLOTTED HEAVY DUTY | ISO_8752_10x140_STEEL_SLOTTED_HEAVY_DUTY_SPRING_PIN | 10 | 140 | 139.25 | 140.75 | 10.8 | 10.5 | 6.5 | 2.4 | 2 | 2 | St | ISO 8752 | 1997
ISO 8752 SPRING PIN 10x160 STEEL SLOTTED HEAVY DUTY | ISO_8752_10x160_STEEL_SLOTTED_HEAVY_DUTY_SPRING_PIN | 10 | 160 | 159.25 | 160.75 | 10.8 | 10.5 | 6.5 | 2.4 | 2 | 2 | St | ISO 8752 | 1997
ISO 8752 SPRING PIN 12x10 STEEL SLOTTED HEAVY DUTY | ISO_8752_12x10_STEEL_SLOTTED_HEAVY_DUTY_SPRING_PIN | 12 | 10 | 9.75 | 10.25 | 12.8 | 12.5 | 7.5 | 2.4 | 2 | 2.5 | St | ISO 8752 | 1997
ISO 8752 SPRING PIN 12x12 STEEL SLOTTED HEAVY DUTY | ISO_8752_12x12_STEEL_SLOTTED_HEAVY_DUTY_SPRING_PIN | 12 | 12 | 11.5 | 12.5 | 12.8 | 12.5 | 7.5 | 2.4 | 2 | 2.5 | St | ISO 8752 | 1997
ISO 8752 SPRING PIN 12x14 STEEL SLOTTED HEAVY DUTY | ISO_8752_12x14_STEEL_SLOTTED_HEAVY_DUTY_SPRING_PIN | 12 | 14 | 13.5 | 14.5 | 12.8 | 12.5 | 7.5 | 2.4 | 2 | 2.5 | St | ISO 8752 | 1997
ISO 8752 SPRING PIN 12x16 STEEL SLOTTED HEAVY DUTY | ISO_8752_12x16_STEEL_SLOTTED_HEAVY_DUTY_SPRING_PIN | 12 | 16 | 15.5 | 16.5 | 12.8 | 12.5 | 7.5 | 2.4 | 2 | 2.5 | St | ISO 8752 | 1997
ISO 8752 SPRING PIN 12x18 STEEL SLOTTED HEAVY DUTY | ISO_8752_12x18_STEEL_SLOTTED_HEAVY_DUTY_SPRING_PIN | 12 | 18 | 17.5 | 18.5 | 12.8 | 12.5 | 7.5 | 2.4 | 2 | 2.5 | St | ISO 8752 | 1997
ISO 8752 SPRING PIN 12x20 STEEL SLOTTED HEAVY DUTY | ISO_8752_12x20_STEEL_SLOTTED_HEAVY_DUTY_SPRING_PIN | 12 | 20 | 19.5 | 20.5 | 12.8 | 12.5 | 7.5 | 2.4 | 2 | 2.5 | St | ISO 8752 | 1997
ISO 8752 SPRING PIN 12x22 STEEL SLOTTED HEAVY DUTY | ISO_8752_12x22_STEEL_SLOTTED_HEAVY_DUTY_SPRING_PIN | 12 | 22 | 21.5 | 22.5 | 12.8 | 12.5 | 7.5 | 2.4 | 2 | 2.5 | St | ISO 8752 | 1997
ISO 8752 SPRING PIN 12x24 STEEL SLOTTED HEAVY DUTY | ISO_8752_12x24_STEEL_SLOTTED_HEAVY_DUTY_SPRING_PIN | 12 | 24 | 23.5 | 24.5 | 12.8 | 12.5 | 7.5 | 2.4 | 2 | 2.5 | St | ISO 8752 | 1997
ISO 8752 SPRING PIN 12x26 STEEL SLOTTED HEAVY DUTY | ISO_8752_12x26_STEEL_SLOTTED_HEAVY_DUTY_SPRING_PIN | 12 | 26 | 25.5 | 26.5 | 12.8 | 12.5 | 7.5 | 2.4 | 2 | 2.5 | St | ISO 8752 | 1997
ISO 8752 SPRING PIN 12x28 STEEL SLOTTED HEAVY DUTY | ISO_8752_12x28_STEEL_SLOTTED_HEAVY_DUTY_SPRING_PIN | 12 | 28 | 27.5 | 28.5 | 12.8 | 12.5 | 7.5 | 2.4 | 2 | 2.5 | St | ISO 8752 | 1997
ISO 8752 SPRING PIN 12x30 STEEL SLOTTED HEAVY DUTY | ISO_8752_12x30_STEEL_SLOTTED_HEAVY_DUTY_SPRING_PIN | 12 | 30 | 29.5 | 30.5 | 12.8 | 12.5 | 7.5 | 2.4 | 2 | 2.5 | St | ISO 8752 | 1997
ISO 8752 SPRING PIN 12x32 STEEL SLOTTED HEAVY DUTY | ISO_8752_12x32_STEEL_SLOTTED_HEAVY_DUTY_SPRING_PIN | 12 | 32 | 31.5 | 32.5 | 12.8 | 12.5 | 7.5 | 2.4 | 2 | 2.5 | St | ISO 8752 | 1997
ISO 8752 SPRING PIN 12x35 STEEL SLOTTED HEAVY DUTY | ISO_8752_12x35_STEEL_SLOTTED_HEAVY_DUTY_SPRING_PIN | 12 | 35 | 34.5 | 35.5 | 12.8 | 12.5 | 7.5 | 2.4 | 2 | 2.5 | St | ISO 8752 | 1997
ISO 8752 SPRING PIN 12x40 STEEL SLOTTED HEAVY DUTY | ISO_8752_12x40_STEEL_SLOTTED_HEAVY_DUTY_SPRING_PIN | 12 | 40 | 39.5 | 40.5 | 12.8 | 12.5 | 7.5 | 2.4 | 2 | 2.5 | St | ISO 8752 | 1997
ISO 8752 SPRING PIN 12x45 STEEL SLOTTED HEAVY DUTY | ISO_8752_12x45_STEEL_SLOTTED_HEAVY_DUTY_SPRING_PIN | 12 | 45 | 44.5 | 45.5 | 12.8 | 12.5 | 7.5 | 2.4 | 2 | 2.5 | St | ISO 8752 | 1997
ISO 8752 SPRING PIN 12x50 STEEL SLOTTED HEAVY DUTY | ISO_8752_12x50_STEEL_SLOTTED_HEAVY_DUTY_SPRING_PIN | 12 | 50 | 49.5 | 50.5 | 12.8 | 12.5 | 7.5 | 2.4 | 2 | 2.5 | St | ISO 8752 | 1997
ISO 8752 SPRING PIN 12x55 STEEL SLOTTED HEAVY DUTY | ISO_8752_12x55_STEEL_SLOTTED_HEAVY_DUTY_SPRING_PIN | 12 | 55 | 54.25 | 55.75 | 12.8 | 12.5 | 7.5 | 2.4 | 2 | 2.5 | St | ISO 8752 | 1997
ISO 8752 SPRING PIN 12x60 STEEL SLOTTED HEAVY DUTY | ISO_8752_12x60_STEEL_SLOTTED_HEAVY_DUTY_SPRING_PIN | 12 | 60 | 59.25 | 60.75 | 12.8 | 12.5 | 7.5 | 2.4 | 2 | 2.5 | St | ISO 8752 | 1997
ISO 8752 SPRING PIN 12x65 STEEL SLOTTED HEAVY DUTY | ISO_8752_12x65_STEEL_SLOTTED_HEAVY_DUTY_SPRING_PIN | 12 | 65 | 64.25 | 65.75 | 12.8 | 12.5 | 7.5 | 2.4 | 2 | 2.5 | St | ISO 8752 | 1997
ISO 8752 SPRING PIN 12x70 STEEL SLOTTED HEAVY DUTY | ISO_8752_12x70_STEEL_SLOTTED_HEAVY_DUTY_SPRING_PIN | 12 | 70 | 69.25 | 70.75 | 12.8 | 12.5 | 7.5 | 2.4 | 2 | 2.5 | St | ISO 8752 | 1997
ISO 8752 SPRING PIN 12x75 STEEL SLOTTED HEAVY DUTY | ISO_8752_12x75_STEEL_SLOTTED_HEAVY_DUTY_SPRING_PIN | 12 | 75 | 74.25 | 75.75 | 12.8 | 12.5 | 7.5 | 2.4 | 2 | 2.5 | St | ISO 8752 | 1997
ISO 8752 SPRING PIN 12x80 STEEL SLOTTED HEAVY DUTY | ISO_8752_12x80_STEEL_SLOTTED_HEAVY_DUTY_SPRING_PIN | 12 | 80 | 79.25 | 80.75 | 12.8 | 12.5 | 7.5 | 2.4 | 2 | 2.5 | St | ISO 8752 | 1997
ISO 8752 SPRING PIN 12x85 STEEL SLOTTED HEAVY DUTY | ISO_8752_12x85_STEEL_SLOTTED_HEAVY_DUTY_SPRING_PIN | 12 | 85 | 84.25 | 85.75 | 12.8 | 12.5 | 7.5 | 2.4 | 2 | 2.5 | St | ISO 8752 | 1997
ISO 8752 SPRING PIN 12x90 STEEL SLOTTED HEAVY DUTY | ISO_8752_12x90_STEEL_SLOTTED_HEAVY_DUTY_SPRING_PIN | 12 | 90 | 89.25 | 90.75 | 12.8 | 12.5 | 7.5 | 2.4 | 2 | 2.5 | St | ISO 8752 | 1997
ISO 8752 SPRING PIN 12x95 STEEL SLOTTED HEAVY DUTY | ISO_8752_12x95_STEEL_SLOTTED_HEAVY_DUTY_SPRING_PIN | 12 | 95 | 94.25 | 95.75 | 12.8 | 12.5 | 7.5 | 2.4 | 2 | 2.5 | St | ISO 8752 | 1997
ISO 8752 SPRING PIN 12x100 STEEL SLOTTED HEAVY DUTY | ISO_8752_12x100_STEEL_SLOTTED_HEAVY_DUTY_SPRING_PIN | 12 | 100 | 99.25 | 100.75 | 12.8 | 12.5 | 7.5 | 2.4 | 2 | 2.5 | St | ISO 8752 | 1997
ISO 8752 SPRING PIN 12x120 STEEL SLOTTED HEAVY DUTY | ISO_8752_12x120_STEEL_SLOTTED_HEAVY_DUTY_SPRING_PIN | 12 | 120 | 119.25 | 120.75 | 12.8 | 12.5 | 7.5 | 2.4 | 2 | 2.5 | St | ISO 8752 | 1997
ISO 8752 SPRING PIN 12x140 STEEL SLOTTED HEAVY DUTY | ISO_8752_12x140_STEEL_SLOTTED_HEAVY_DUTY_SPRING_PIN | 12 | 140 | 139.25 | 140.75 | 12.8 | 12.5 | 7.5 | 2.4 | 2 | 2.5 | St | ISO 8752 | 1997
ISO 8752 SPRING PIN 12x160 STEEL SLOTTED HEAVY DUTY | ISO_8752_12x160_STEEL_SLOTTED_HEAVY_DUTY_SPRING_PIN | 12 | 160 | 159.25 | 160.75 | 12.8 | 12.5 | 7.5 | 2.4 | 2 | 2.5 | St | ISO 8752 | 1997
ISO 8752 SPRING PIN 12x180 STEEL SLOTTED HEAVY DUTY | ISO_8752_12x180_STEEL_SLOTTED_HEAVY_DUTY_SPRING_PIN | 12 | 180 | 179.25 | 180.75 | 12.8 | 12.5 | 7.5 | 2.4 | 2 | 2.5 | St | ISO 8752 | 1997
ISO 8752 SPRING PIN 13x10 STEEL SLOTTED HEAVY DUTY | ISO_8752_13x10_STEEL_SLOTTED_HEAVY_DUTY_SPRING_PIN | 13 | 10 | 9.75 | 10.25 | 13.8 | 13.5 | 8.5 | 2.4 | 2 | 2.5 | St | ISO 8752 | 1997
ISO 8752 SPRING PIN 13x12 STEEL SLOTTED HEAVY DUTY | ISO_8752_13x12_STEEL_SLOTTED_HEAVY_DUTY_SPRING_PIN | 13 | 12 | 11.5 | 12.5 | 13.8 | 13.5 | 8.5 | 2.4 | 2 | 2.5 | St | ISO 8752 | 1997
ISO 8752 SPRING PIN 13x14 STEEL SLOTTED HEAVY DUTY | ISO_8752_13x14_STEEL_SLOTTED_HEAVY_DUTY_SPRING_PIN | 13 | 14 | 13.5 | 14.5 | 13.8 | 13.5 | 8.5 | 2.4 | 2 | 2.5 | St | ISO 8752 | 1997
ISO 8752 SPRING PIN 13x16 STEEL SLOTTED HEAVY DUTY | ISO_8752_13x16_STEEL_SLOTTED_HEAVY_DUTY_SPRING_PIN | 13 | 16 | 15.5 | 16.5 | 13.8 | 13.5 | 8.5 | 2.4 | 2 | 2.5 | St | ISO 8752 | 1997
ISO 8752 SPRING PIN 13x18 STEEL SLOTTED HEAVY DUTY | ISO_8752_13x18_STEEL_SLOTTED_HEAVY_DUTY_SPRING_PIN | 13 | 18 | 17.5 | 18.5 | 13.8 | 13.5 | 8.5 | 2.4 | 2 | 2.5 | St | ISO 8752 | 1997
ISO 8752 SPRING PIN 13x20 STEEL SLOTTED HEAVY DUTY | ISO_8752_13x20_STEEL_SLOTTED_HEAVY_DUTY_SPRING_PIN | 13 | 20 | 19.5 | 20.5 | 13.8 | 13.5 | 8.5 | 2.4 | 2 | 2.5 | St | ISO 8752 | 1997
ISO 8752 SPRING PIN 13x22 STEEL SLOTTED HEAVY DUTY | ISO_8752_13x22_STEEL_SLOTTED_HEAVY_DUTY_SPRING_PIN | 13 | 22 | 21.5 | 22.5 | 13.8 | 13.5 | 8.5 | 2.4 | 2 | 2.5 | St | ISO 8752 | 1997
ISO 8752 SPRING PIN 13x24 STEEL SLOTTED HEAVY DUTY | ISO_8752_13x24_STEEL_SLOTTED_HEAVY_DUTY_SPRING_PIN | 13 | 24 | 23.5 | 24.5 | 13.8 | 13.5 | 8.5 | 2.4 | 2 | 2.5 | St | ISO 8752 | 1997
ISO 8752 SPRING PIN 13x26 STEEL SLOTTED HEAVY DUTY | ISO_8752_13x26_STEEL_SLOTTED_HEAVY_DUTY_SPRING_PIN | 13 | 26 | 25.5 | 26.5 | 13.8 | 13.5 | 8.5 | 2.4 | 2 | 2.5 | St | ISO 8752 | 1997
ISO 8752 SPRING PIN 13x28 STEEL SLOTTED HEAVY DUTY | ISO_8752_13x28_STEEL_SLOTTED_HEAVY_DUTY_SPRING_PIN | 13 | 28 | 27.5 | 28.5 | 13.8 | 13.5 | 8.5 | 2.4 | 2 | 2.5 | St | ISO 8752 | 1997
ISO 8752 SPRING PIN 13x30 STEEL SLOTTED HEAVY DUTY | ISO_8752_13x30_STEEL_SLOTTED_HEAVY_DUTY_SPRING_PIN | 13 | 30 | 29.5 | 30.5 | 13.8 | 13.5 | 8.5 | 2.4 | 2 | 2.5 | St | ISO 8752 | 1997
ISO 8752 SPRING PIN 13x32 STEEL SLOTTED HEAVY DUTY | ISO_8752_13x32_STEEL_SLOTTED_HEAVY_DUTY_SPRING_PIN | 13 | 32 | 31.5 | 32.5 | 13.8 | 13.5 | 8.5 | 2.4 | 2 | 2.5 | St | ISO 8752 | 1997
ISO 8752 SPRING PIN 13x35 STEEL SLOTTED HEAVY DUTY | ISO_8752_13x35_STEEL_SLOTTED_HEAVY_DUTY_SPRING_PIN | 13 | 35 | 34.5 | 35.5 | 13.8 | 13.5 | 8.5 | 2.4 | 2 | 2.5 | St | ISO 8752 | 1997
ISO 8752 SPRING PIN 13x40 STEEL SLOTTED HEAVY DUTY | ISO_8752_13x40_STEEL_SLOTTED_HEAVY_DUTY_SPRING_PIN | 13 | 40 | 39.5 | 40.5 | 13.8 | 13.5 | 8.5 | 2.4 | 2 | 2.5 | St | ISO 8752 | 1997
ISO 8752 SPRING PIN 13x45 STEEL SLOTTED HEAVY DUTY | ISO_8752_13x45_STEEL_SLOTTED_HEAVY_DUTY_SPRING_PIN | 13 | 45 | 44.5 | 45.5 | 13.8 | 13.5 | 8.5 | 2.4 | 2 | 2.5 | St | ISO 8752 | 1997
ISO 8752 SPRING PIN 13x50 STEEL SLOTTED HEAVY DUTY | ISO_8752_13x50_STEEL_SLOTTED_HEAVY_DUTY_SPRING_PIN | 13 | 50 | 49.5 | 50.5 | 13.8 | 13.5 | 8.5 | 2.4 | 2 | 2.5 | St | ISO 8752 | 1997
ISO 8752 SPRING PIN 13x55 STEEL SLOTTED HEAVY DUTY | ISO_8752_13x55_STEEL_SLOTTED_HEAVY_DUTY_SPRING_PIN | 13 | 55 | 54.25 | 55.75 | 13.8 | 13.5 | 8.5 | 2.4 | 2 | 2.5 | St | ISO 8752 | 1997
ISO 8752 SPRING PIN 13x60 STEEL SLOTTED HEAVY DUTY | ISO_8752_13x60_STEEL_SLOTTED_HEAVY_DUTY_SPRING_PIN | 13 | 60 | 59.25 | 60.75 | 13.8 | 13.5 | 8.5 | 2.4 | 2 | 2.5 | St | ISO 8752 | 1997
ISO 8752 SPRING PIN 13x65 STEEL SLOTTED HEAVY DUTY | ISO_8752_13x65_STEEL_SLOTTED_HEAVY_DUTY_SPRING_PIN | 13 | 65 | 64.25 | 65.75 | 13.8 | 13.5 | 8.5 | 2.4 | 2 | 2.5 | St | ISO 8752 | 1997
ISO 8752 SPRING PIN 13x70 STEEL SLOTTED HEAVY DUTY | ISO_8752_13x70_STEEL_SLOTTED_HEAVY_DUTY_SPRING_PIN | 13 | 70 | 69.25 | 70.75 | 13.8 | 13.5 | 8.5 | 2.4 | 2 | 2.5 | St | ISO 8752 | 1997
ISO 8752 SPRING PIN 13x75 STEEL SLOTTED HEAVY DUTY | ISO_8752_13x75_STEEL_SLOTTED_HEAVY_DUTY_SPRING_PIN | 13 | 75 | 74.25 | 75.75 | 13.8 | 13.5 | 8.5 | 2.4 | 2 | 2.5 | St | ISO 8752 | 1997
ISO 8752 SPRING PIN 13x80 STEEL SLOTTED HEAVY DUTY | ISO_8752_13x80_STEEL_SLOTTED_HEAVY_DUTY_SPRING_PIN | 13 | 80 | 79.25 | 80.75 | 13.8 | 13.5 | 8.5 | 2.4 | 2 | 2.5 | St | ISO 8752 | 1997
ISO 8752 SPRING PIN 13x85 STEEL SLOTTED HEAVY DUTY | ISO_8752_13x85_STEEL_SLOTTED_HEAVY_DUTY_SPRING_PIN | 13 | 85 | 84.25 | 85.75 | 13.8 | 13.5 | 8.5 | 2.4 | 2 | 2.5 | St | ISO 8752 | 1997
ISO 8752 SPRING PIN 13x90 STEEL SLOTTED HEAVY DUTY | ISO_8752_13x90_STEEL_SLOTTED_HEAVY_DUTY_SPRING_PIN | 13 | 90 | 89.25 | 90.75 | 13.8 | 13.5 | 8.5 | 2.4 | 2 | 2.5 | St | ISO 8752 | 1997
ISO 8752 SPRING PIN 13x95 STEEL SLOTTED HEAVY DUTY | ISO_8752_13x95_STEEL_SLOTTED_HEAVY_DUTY_SPRING_PIN | 13 | 95 | 94.25 | 95.75 | 13.8 | 13.5 | 8.5 | 2.4 | 2 | 2.5 | St | ISO 8752 | 1997
ISO 8752 SPRING PIN 13x100 STEEL SLOTTED HEAVY DUTY | ISO_8752_13x100_STEEL_SLOTTED_HEAVY_DUTY_SPRING_PIN | 13 | 100 | 99.25 | 100.75 | 13.8 | 13.5 | 8.5 | 2.4 | 2 | 2.5 | St | ISO 8752 | 1997
ISO 8752 SPRING PIN 13x120 STEEL SLOTTED HEAVY DUTY | ISO_8752_13x120_STEEL_SLOTTED_HEAVY_DUTY_SPRING_PIN | 13 | 120 | 119.25 | 120.75 | 13.8 | 13.5 | 8.5 | 2.4 | 2 | 2.5 | St | ISO 8752 | 1997
ISO 8752 SPRING PIN 13x140 STEEL SLOTTED HEAVY DUTY | ISO_8752_13x140_STEEL_SLOTTED_HEAVY_DUTY_SPRING_PIN | 13 | 140 | 139.25 | 140.75 | 13.8 | 13.5 | 8.5 | 2.4 | 2 | 2.5 | St | ISO 8752 | 1997
ISO 8752 SPRING PIN 13x160 STEEL SLOTTED HEAVY DUTY | ISO_8752_13x160_STEEL_SLOTTED_HEAVY_DUTY_SPRING_PIN | 13 | 160 | 159.25 | 160.75 | 13.8 | 13.5 | 8.5 | 2.4 | 2 | 2.5 | St | ISO 8752 | 1997
ISO 8752 SPRING PIN 13x180 STEEL SLOTTED HEAVY DUTY | ISO_8752_13x180_STEEL_SLOTTED_HEAVY_DUTY_SPRING_PIN | 13 | 180 | 179.25 | 180.75 | 13.8 | 13.5 | 8.5 | 2.4 | 2 | 2.5 | St | ISO 8752 | 1997
ISO 8752 SPRING PIN 14x10 STEEL SLOTTED HEAVY DUTY | ISO_8752_14x10_STEEL_SLOTTED_HEAVY_DUTY_SPRING_PIN | 14 | 10 | 9.75 | 10.25 | 14.8 | 14.5 | 8.5 | 2.4 | 2 | 3 | St | ISO 8752 | 1997
ISO 8752 SPRING PIN 14x12 STEEL SLOTTED HEAVY DUTY | ISO_8752_14x12_STEEL_SLOTTED_HEAVY_DUTY_SPRING_PIN | 14 | 12 | 11.5 | 12.5 | 14.8 | 14.5 | 8.5 | 2.4 | 2 | 3 | St | ISO 8752 | 1997
ISO 8752 SPRING PIN 14x14 STEEL SLOTTED HEAVY DUTY | ISO_8752_14x14_STEEL_SLOTTED_HEAVY_DUTY_SPRING_PIN | 14 | 14 | 13.5 | 14.5 | 14.8 | 14.5 | 8.5 | 2.4 | 2 | 3 | St | ISO 8752 | 1997
ISO 8752 SPRING PIN 14x16 STEEL SLOTTED HEAVY DUTY | ISO_8752_14x16_STEEL_SLOTTED_HEAVY_DUTY_SPRING_PIN | 14 | 16 | 15.5 | 16.5 | 14.8 | 14.5 | 8.5 | 2.4 | 2 | 3 | St | ISO 8752 | 1997
ISO 8752 SPRING PIN 14x18 STEEL SLOTTED HEAVY DUTY | ISO_8752_14x18_STEEL_SLOTTED_HEAVY_DUTY_SPRING_PIN | 14 | 18 | 17.5 | 18.5 | 14.8 | 14.5 | 8.5 | 2.4 | 2 | 3 | St | ISO 8752 | 1997
ISO 8752 SPRING PIN 14x20 STEEL SLOTTED HEAVY DUTY | ISO_8752_14x20_STEEL_SLOTTED_HEAVY_DUTY_SPRING_PIN | 14 | 20 | 19.5 | 20.5 | 14.8 | 14.5 | 8.5 | 2.4 | 2 | 3 | St | ISO 8752 | 1997
ISO 8752 SPRING PIN 14x22 STEEL SLOTTED HEAVY DUTY | ISO_8752_14x22_STEEL_SLOTTED_HEAVY_DUTY_SPRING_PIN | 14 | 22 | 21.5 | 22.5 | 14.8 | 14.5 | 8.5 | 2.4 | 2 | 3 | St | ISO 8752 | 1997
ISO 8752 SPRING PIN 14x24 STEEL SLOTTED HEAVY DUTY | ISO_8752_14x24_STEEL_SLOTTED_HEAVY_DUTY_SPRING_PIN | 14 | 24 | 23.5 | 24.5 | 14.8 | 14.5 | 8.5 | 2.4 | 2 | 3 | St | ISO 8752 | 1997
ISO 8752 SPRING PIN 14x26 STEEL SLOTTED HEAVY DUTY | ISO_8752_14x26_STEEL_SLOTTED_HEAVY_DUTY_SPRING_PIN | 14 | 26 | 25.5 | 26.5 | 14.8 | 14.5 | 8.5 | 2.4 | 2 | 3 | St | ISO 8752 | 1997
ISO 8752 SPRING PIN 14x28 STEEL SLOTTED HEAVY DUTY | ISO_8752_14x28_STEEL_SLOTTED_HEAVY_DUTY_SPRING_PIN | 14 | 28 | 27.5 | 28.5 | 14.8 | 14.5 | 8.5 | 2.4 | 2 | 3 | St | ISO 8752 | 1997
ISO 8752 SPRING PIN 14x30 STEEL SLOTTED HEAVY DUTY | ISO_8752_14x30_STEEL_SLOTTED_HEAVY_DUTY_SPRING_PIN | 14 | 30 | 29.5 | 30.5 | 14.8 | 14.5 | 8.5 | 2.4 | 2 | 3 | St | ISO 8752 | 1997
ISO 8752 SPRING PIN 14x32 STEEL SLOTTED HEAVY DUTY | ISO_8752_14x32_STEEL_SLOTTED_HEAVY_DUTY_SPRING_PIN | 14 | 32 | 31.5 | 32.5 | 14.8 | 14.5 | 8.5 | 2.4 | 2 | 3 | St | ISO 8752 | 1997
ISO 8752 SPRING PIN 14x35 STEEL SLOTTED HEAVY DUTY | ISO_8752_14x35_STEEL_SLOTTED_HEAVY_DUTY_SPRING_PIN | 14 | 35 | 34.5 | 35.5 | 14.8 | 14.5 | 8.5 | 2.4 | 2 | 3 | St | ISO 8752 | 1997
ISO 8752 SPRING PIN 14x40 STEEL SLOTTED HEAVY DUTY | ISO_8752_14x40_STEEL_SLOTTED_HEAVY_DUTY_SPRING_PIN | 14 | 40 | 39.5 | 40.5 | 14.8 | 14.5 | 8.5 | 2.4 | 2 | 3 | St | ISO 8752 | 1997
ISO 8752 SPRING PIN 14x45 STEEL SLOTTED HEAVY DUTY | ISO_8752_14x45_STEEL_SLOTTED_HEAVY_DUTY_SPRING_PIN | 14 | 45 | 44.5 | 45.5 | 14.8 | 14.5 | 8.5 | 2.4 | 2 | 3 | St | ISO 8752 | 1997
ISO 8752 SPRING PIN 14x50 STEEL SLOTTED HEAVY DUTY | ISO_8752_14x50_STEEL_SLOTTED_HEAVY_DUTY_SPRING_PIN | 14 | 50 | 49.5 | 50.5 | 14.8 | 14.5 | 8.5 | 2.4 | 2 | 3 | St | ISO 8752 | 1997
ISO 8752 SPRING PIN 14x55 STEEL SLOTTED HEAVY DUTY | ISO_8752_14x55_STEEL_SLOTTED_HEAVY_DUTY_SPRING_PIN | 14 | 55 | 54.25 | 55.75 | 14.8 | 14.5 | 8.5 | 2.4 | 2 | 3 | St | ISO 8752 | 1997
ISO 8752 SPRING PIN 14x60 STEEL SLOTTED HEAVY DUTY | ISO_8752_14x60_STEEL_SLOTTED_HEAVY_DUTY_SPRING_PIN | 14 | 60 | 59.25 | 60.75 | 14.8 | 14.5 | 8.5 | 2.4 | 2 | 3 | St | ISO 8752 | 1997
ISO 8752 SPRING PIN 14x65 STEEL SLOTTED HEAVY DUTY | ISO_8752_14x65_STEEL_SLOTTED_HEAVY_DUTY_SPRING_PIN | 14 | 65 | 64.25 | 65.75 | 14.8 | 14.5 | 8.5 | 2.4 | 2 | 3 | St | ISO 8752 | 1997
ISO 8752 SPRING PIN 14x70 STEEL SLOTTED HEAVY DUTY | ISO_8752_14x70_STEEL_SLOTTED_HEAVY_DUTY_SPRING_PIN | 14 | 70 | 69.25 | 70.75 | 14.8 | 14.5 | 8.5 | 2.4 | 2 | 3 | St | ISO 8752 | 1997
ISO 8752 SPRING PIN 14x75 STEEL SLOTTED HEAVY DUTY | ISO_8752_14x75_STEEL_SLOTTED_HEAVY_DUTY_SPRING_PIN | 14 | 75 | 74.25 | 75.75 | 14.8 | 14.5 | 8.5 | 2.4 | 2 | 3 | St | ISO 8752 | 1997
ISO 8752 SPRING PIN 14x80 STEEL SLOTTED HEAVY DUTY | ISO_8752_14x80_STEEL_SLOTTED_HEAVY_DUTY_SPRING_PIN | 14 | 80 | 79.25 | 80.75 | 14.8 | 14.5 | 8.5 | 2.4 | 2 | 3 | St | ISO 8752 | 1997
ISO 8752 SPRING PIN 14x85 STEEL SLOTTED HEAVY DUTY | ISO_8752_14x85_STEEL_SLOTTED_HEAVY_DUTY_SPRING_PIN | 14 | 85 | 84.25 | 85.75 | 14.8 | 14.5 | 8.5 | 2.4 | 2 | 3 | St | ISO 8752 | 1997
ISO 8752 SPRING PIN 14x90 STEEL SLOTTED HEAVY DUTY | ISO_8752_14x90_STEEL_SLOTTED_HEAVY_DUTY_SPRING_PIN | 14 | 90 | 89.25 | 90.75 | 14.8 | 14.5 | 8.5 | 2.4 | 2 | 3 | St | ISO 8752 | 1997
ISO 8752 SPRING PIN 14x95 STEEL SLOTTED HEAVY DUTY | ISO_8752_14x95_STEEL_SLOTTED_HEAVY_DUTY_SPRING_PIN | 14 | 95 | 94.25 | 95.75 | 14.8 | 14.5 | 8.5 | 2.4 | 2 | 3 | St | ISO 8752 | 1997
ISO 8752 SPRING PIN 14x100 STEEL SLOTTED HEAVY DUTY | ISO_8752_14x100_STEEL_SLOTTED_HEAVY_DUTY_SPRING_PIN | 14 | 100 | 99.25 | 100.75 | 14.8 | 14.5 | 8.5 | 2.4 | 2 | 3 | St | ISO 8752 | 1997
ISO 8752 SPRING PIN 14x120 STEEL SLOTTED HEAVY DUTY | ISO_8752_14x120_STEEL_SLOTTED_HEAVY_DUTY_SPRING_PIN | 14 | 120 | 119.25 | 120.75 | 14.8 | 14.5 | 8.5 | 2.4 | 2 | 3 | St | ISO 8752 | 1997
ISO 8752 SPRING PIN 14x140 STEEL SLOTTED HEAVY DUTY | ISO_8752_14x140_STEEL_SLOTTED_HEAVY_DUTY_SPRING_PIN | 14 | 140 | 139.25 | 140.75 | 14.8 | 14.5 | 8.5 | 2.4 | 2 | 3 | St | ISO 8752 | 1997
ISO 8752 SPRING PIN 14x160 STEEL SLOTTED HEAVY DUTY | ISO_8752_14x160_STEEL_SLOTTED_HEAVY_DUTY_SPRING_PIN | 14 | 160 | 159.25 | 160.75 | 14.8 | 14.5 | 8.5 | 2.4 | 2 | 3 | St | ISO 8752 | 1997
ISO 8752 SPRING PIN 14x180 STEEL SLOTTED HEAVY DUTY | ISO_8752_14x180_STEEL_SLOTTED_HEAVY_DUTY_SPRING_PIN | 14 | 180 | 179.25 | 180.75 | 14.8 | 14.5 | 8.5 | 2.4 | 2 | 3 | St | ISO 8752 | 1997
ISO 8752 SPRING PIN 14x200 STEEL SLOTTED HEAVY DUTY | ISO_8752_14x200_STEEL_SLOTTED_HEAVY_DUTY_SPRING_PIN | 14 | 200 | 199.25 | 200.75 | 14.8 | 14.5 | 8.5 | 2.4 | 2 | 3 | St | ISO 8752 | 1997
ISO 8752 SPRING PIN 16x10 STEEL SLOTTED HEAVY DUTY | ISO_8752_16x10_STEEL_SLOTTED_HEAVY_DUTY_SPRING_PIN | 16 | 10 | 9.75 | 10.25 | 16.6 | 16.5 | 10.5 | 2.4 | 2 | 3 | St | ISO 8752 | 1997
ISO 8752 SPRING PIN 16x12 STEEL SLOTTED HEAVY DUTY | ISO_8752_16x12_STEEL_SLOTTED_HEAVY_DUTY_SPRING_PIN | 16 | 12 | 11.5 | 12.5 | 16.6 | 16.5 | 10.5 | 2.4 | 2 | 3 | St | ISO 8752 | 1997
ISO 8752 SPRING PIN 16x14 STEEL SLOTTED HEAVY DUTY | ISO_8752_16x14_STEEL_SLOTTED_HEAVY_DUTY_SPRING_PIN | 16 | 14 | 13.5 | 14.5 | 16.6 | 16.5 | 10.5 | 2.4 | 2 | 3 | St | ISO 8752 | 1997
ISO 8752 SPRING PIN 16x16 STEEL SLOTTED HEAVY DUTY | ISO_8752_16x16_STEEL_SLOTTED_HEAVY_DUTY_SPRING_PIN | 16 | 16 | 15.5 | 16.5 | 16.6 | 16.5 | 10.5 | 2.4 | 2 | 3 | St | ISO 8752 | 1997
ISO 8752 SPRING PIN 16x18 STEEL SLOTTED HEAVY DUTY | ISO_8752_16x18_STEEL_SLOTTED_HEAVY_DUTY_SPRING_PIN | 16 | 18 | 17.5 | 18.5 | 16.6 | 16.5 | 10.5 | 2.4 | 2 | 3 | St | ISO 8752 | 1997
ISO 8752 SPRING PIN 16x20 STEEL SLOTTED HEAVY DUTY | ISO_8752_16x20_STEEL_SLOTTED_HEAVY_DUTY_SPRING_PIN | 16 | 20 | 19.5 | 20.5 | 16.6 | 16.5 | 10.5 | 2.4 | 2 | 3 | St | ISO 8752 | 1997
ISO 8752 SPRING PIN 16x22 STEEL SLOTTED HEAVY DUTY | ISO_8752_16x22_STEEL_SLOTTED_HEAVY_DUTY_SPRING_PIN | 16 | 22 | 21.5 | 22.5 | 16.6 | 16.5 | 10.5 | 2.4 | 2 | 3 | St | ISO 8752 | 1997
ISO 8752 SPRING PIN 16x24 STEEL SLOTTED HEAVY DUTY | ISO_8752_16x24_STEEL_SLOTTED_HEAVY_DUTY_SPRING_PIN | 16 | 24 | 23.5 | 24.5 | 16.6 | 16.5 | 10.5 | 2.4 | 2 | 3 | St | ISO 8752 | 1997
ISO 8752 SPRING PIN 16x26 STEEL SLOTTED HEAVY DUTY | ISO_8752_16x26_STEEL_SLOTTED_HEAVY_DUTY_SPRING_PIN | 16 | 26 | 25.5 | 26.5 | 16.6 | 16.5 | 10.5 | 2.4 | 2 | 3 | St | ISO 8752 | 1997
ISO 8752 SPRING PIN 16x28 STEEL SLOTTED HEAVY DUTY | ISO_8752_16x28_STEEL_SLOTTED_HEAVY_DUTY_SPRING_PIN | 16 | 28 | 27.5 | 28.5 | 16.6 | 16.5 | 10.5 | 2.4 | 2 | 3 | St | ISO 8752 | 1997
ISO 8752 SPRING PIN 16x30 STEEL SLOTTED HEAVY DUTY | ISO_8752_16x30_STEEL_SLOTTED_HEAVY_DUTY_SPRING_PIN | 16 | 30 | 29.5 | 30.5 | 16.6 | 16.5 | 10.5 | 2.4 | 2 | 3 | St | ISO 8752 | 1997
ISO 8752 SPRING PIN 16x32 STEEL SLOTTED HEAVY DUTY | ISO_8752_16x32_STEEL_SLOTTED_HEAVY_DUTY_SPRING_PIN | 16 | 32 | 31.5 | 32.5 | 16.6 | 16.5 | 10.5 | 2.4 | 2 | 3 | St | ISO 8752 | 1997
ISO 8752 SPRING PIN 16x35 STEEL SLOTTED HEAVY DUTY | ISO_8752_16x35_STEEL_SLOTTED_HEAVY_DUTY_SPRING_PIN | 16 | 35 | 34.5 | 35.5 | 16.6 | 16.5 | 10.5 | 2.4 | 2 | 3 | St | ISO 8752 | 1997
ISO 8752 SPRING PIN 16x40 STEEL SLOTTED HEAVY DUTY | ISO_8752_16x40_STEEL_SLOTTED_HEAVY_DUTY_SPRING_PIN | 16 | 40 | 39.5 | 40.5 | 16.6 | 16.5 | 10.5 | 2.4 | 2 | 3 | St | ISO 8752 | 1997
ISO 8752 SPRING PIN 16x45 STEEL SLOTTED HEAVY DUTY | ISO_8752_16x45_STEEL_SLOTTED_HEAVY_DUTY_SPRING_PIN | 16 | 45 | 44.5 | 45.5 | 16.6 | 16.5 | 10.5 | 2.4 | 2 | 3 | St | ISO 8752 | 1997
ISO 8752 SPRING PIN 16x50 STEEL SLOTTED HEAVY DUTY | ISO_8752_16x50_STEEL_SLOTTED_HEAVY_DUTY_SPRING_PIN | 16 | 50 | 49.5 | 50.5 | 16.6 | 16.5 | 10.5 | 2.4 | 2 | 3 | St | ISO 8752 | 1997
ISO 8752 SPRING PIN 16x55 STEEL SLOTTED HEAVY DUTY | ISO_8752_16x55_STEEL_SLOTTED_HEAVY_DUTY_SPRING_PIN | 16 | 55 | 54.25 | 55.75 | 16.6 | 16.5 | 10.5 | 2.4 | 2 | 3 | St | ISO 8752 | 1997
ISO 8752 SPRING PIN 16x60 STEEL SLOTTED HEAVY DUTY | ISO_8752_16x60_STEEL_SLOTTED_HEAVY_DUTY_SPRING_PIN | 16 | 60 | 59.25 | 60.75 | 16.6 | 16.5 | 10.5 | 2.4 | 2 | 3 | St | ISO 8752 | 1997
ISO 8752 SPRING PIN 16x65 STEEL SLOTTED HEAVY DUTY | ISO_8752_16x65_STEEL_SLOTTED_HEAVY_DUTY_SPRING_PIN | 16 | 65 | 64.25 | 65.75 | 16.6 | 16.5 | 10.5 | 2.4 | 2 | 3 | St | ISO 8752 | 1997
ISO 8752 SPRING PIN 16x70 STEEL SLOTTED HEAVY DUTY | ISO_8752_16x70_STEEL_SLOTTED_HEAVY_DUTY_SPRING_PIN | 16 | 70 | 69.25 | 70.75 | 16.6 | 16.5 | 10.5 | 2.4 | 2 | 3 | St | ISO 8752 | 1997
ISO 8752 SPRING PIN 16x75 STEEL SLOTTED HEAVY DUTY | ISO_8752_16x75_STEEL_SLOTTED_HEAVY_DUTY_SPRING_PIN | 16 | 75 | 74.25 | 75.75 | 16.6 | 16.5 | 10.5 | 2.4 | 2 | 3 | St | ISO 8752 | 1997
ISO 8752 SPRING PIN 16x80 STEEL SLOTTED HEAVY DUTY | ISO_8752_16x80_STEEL_SLOTTED_HEAVY_DUTY_SPRING_PIN | 16 | 80 | 79.25 | 80.75 | 16.6 | 16.5 | 10.5 | 2.4 | 2 | 3 | St | ISO 8752 | 1997
ISO 8752 SPRING PIN 16x85 STEEL SLOTTED HEAVY DUTY | ISO_8752_16x85_STEEL_SLOTTED_HEAVY_DUTY_SPRING_PIN | 16 | 85 | 84.25 | 85.75 | 16.6 | 16.5 | 10.5 | 2.4 | 2 | 3 | St | ISO 8752 | 1997
ISO 8752 SPRING PIN 16x90 STEEL SLOTTED HEAVY DUTY | ISO_8752_16x90_STEEL_SLOTTED_HEAVY_DUTY_SPRING_PIN | 16 | 90 | 89.25 | 90.75 | 16.6 | 16.5 | 10.5 | 2.4 | 2 | 3 | St | ISO 8752 | 1997
ISO 8752 SPRING PIN 16x95 STEEL SLOTTED HEAVY DUTY | ISO_8752_16x95_STEEL_SLOTTED_HEAVY_DUTY_SPRING_PIN | 16 | 95 | 94.25 | 95.75 | 16.6 | 16.5 | 10.5 | 2.4 | 2 | 3 | St | ISO 8752 | 1997
ISO 8752 SPRING PIN 16x100 STEEL SLOTTED HEAVY DUTY | ISO_8752_16x100_STEEL_SLOTTED_HEAVY_DUTY_SPRING_PIN | 16 | 100 | 99.25 | 100.75 | 16.6 | 16.5 | 10.5 | 2.4 | 2 | 3 | St | ISO 8752 | 1997
ISO 8752 SPRING PIN 16x120 STEEL SLOTTED HEAVY DUTY | ISO_8752_16x120_STEEL_SLOTTED_HEAVY_DUTY_SPRING_PIN | 16 | 120 | 119.25 | 120.75 | 16.6 | 16.5 | 10.5 | 2.4 | 2 | 3 | St | ISO 8752 | 1997
ISO 8752 SPRING PIN 16x140 STEEL SLOTTED HEAVY DUTY | ISO_8752_16x140_STEEL_SLOTTED_HEAVY_DUTY_SPRING_PIN | 16 | 140 | 139.25 | 140.75 | 16.6 | 16.5 | 10.5 | 2.4 | 2 | 3 | St | ISO 8752 | 1997
ISO 8752 SPRING PIN 16x160 STEEL SLOTTED HEAVY DUTY | ISO_8752_16x160_STEEL_SLOTTED_HEAVY_DUTY_SPRING_PIN | 16 | 160 | 159.25 | 160.75 | 16.6 | 16.5 | 10.5 | 2.4 | 2 | 3 | St | ISO 8752 | 1997
ISO 8752 SPRING PIN 16x180 STEEL SLOTTED HEAVY DUTY | ISO_8752_16x180_STEEL_SLOTTED_HEAVY_DUTY_SPRING_PIN | 16 | 180 | 179.25 | 180.75 | 16.6 | 16.5 | 10.5 | 2.4 | 2 | 3 | St | ISO 8752 | 1997
ISO 8752 SPRING PIN 16x200 STEEL SLOTTED HEAVY DUTY | ISO_8752_16x200_STEEL_SLOTTED_HEAVY_DUTY_SPRING_PIN | 16 | 200 | 199.25 | 200.75 | 16.6 | 16.5 | 10.5 | 2.4 | 2 | 3 | St | ISO 8752 | 1997
ISO 8752 SPRING PIN 18x10 STEEL SLOTTED HEAVY DUTY | ISO_8752_18x10_STEEL_SLOTTED_HEAVY_DUTY_SPRING_PIN | 18 | 10 | 9.75 | 10.25 | 18.9 | 18.5 | 11.5 | 2.4 | 2 | 3.5 | St | ISO 8752 | 1997
ISO 8752 SPRING PIN 18x12 STEEL SLOTTED HEAVY DUTY | ISO_8752_18x12_STEEL_SLOTTED_HEAVY_DUTY_SPRING_PIN | 18 | 12 | 11.5 | 12.5 | 18.9 | 18.5 | 11.5 | 2.4 | 2 | 3.5 | St | ISO 8752 | 1997
ISO 8752 SPRING PIN 18x14 STEEL SLOTTED HEAVY DUTY | ISO_8752_18x14_STEEL_SLOTTED_HEAVY_DUTY_SPRING_PIN | 18 | 14 | 13.5 | 14.5 | 18.9 | 18.5 | 11.5 | 2.4 | 2 | 3.5 | St | ISO 8752 | 1997
ISO 8752 SPRING PIN 18x16 STEEL SLOTTED HEAVY DUTY | ISO_8752_18x16_STEEL_SLOTTED_HEAVY_DUTY_SPRING_PIN | 18 | 16 | 15.5 | 16.5 | 18.9 | 18.5 | 11.5 | 2.4 | 2 | 3.5 | St | ISO 8752 | 1997
ISO 8752 SPRING PIN 18x18 STEEL SLOTTED HEAVY DUTY | ISO_8752_18x18_STEEL_SLOTTED_HEAVY_DUTY_SPRING_PIN | 18 | 18 | 17.5 | 18.5 | 18.9 | 18.5 | 11.5 | 2.4 | 2 | 3.5 | St | ISO 8752 | 1997
ISO 8752 SPRING PIN 18x20 STEEL SLOTTED HEAVY DUTY | ISO_8752_18x20_STEEL_SLOTTED_HEAVY_DUTY_SPRING_PIN | 18 | 20 | 19.5 | 20.5 | 18.9 | 18.5 | 11.5 | 2.4 | 2 | 3.5 | St | ISO 8752 | 1997
ISO 8752 SPRING PIN 18x22 STEEL SLOTTED HEAVY DUTY | ISO_8752_18x22_STEEL_SLOTTED_HEAVY_DUTY_SPRING_PIN | 18 | 22 | 21.5 | 22.5 | 18.9 | 18.5 | 11.5 | 2.4 | 2 | 3.5 | St | ISO 8752 | 1997
ISO 8752 SPRING PIN 18x24 STEEL SLOTTED HEAVY DUTY | ISO_8752_18x24_STEEL_SLOTTED_HEAVY_DUTY_SPRING_PIN | 18 | 24 | 23.5 | 24.5 | 18.9 | 18.5 | 11.5 | 2.4 | 2 | 3.5 | St | ISO 8752 | 1997
ISO 8752 SPRING PIN 18x26 STEEL SLOTTED HEAVY DUTY | ISO_8752_18x26_STEEL_SLOTTED_HEAVY_DUTY_SPRING_PIN | 18 | 26 | 25.5 | 26.5 | 18.9 | 18.5 | 11.5 | 2.4 | 2 | 3.5 | St | ISO 8752 | 1997
ISO 8752 SPRING PIN 18x28 STEEL SLOTTED HEAVY DUTY | ISO_8752_18x28_STEEL_SLOTTED_HEAVY_DUTY_SPRING_PIN | 18 | 28 | 27.5 | 28.5 | 18.9 | 18.5 | 11.5 | 2.4 | 2 | 3.5 | St | ISO 8752 | 1997
ISO 8752 SPRING PIN 18x30 STEEL SLOTTED HEAVY DUTY | ISO_8752_18x30_STEEL_SLOTTED_HEAVY_DUTY_SPRING_PIN | 18 | 30 | 29.5 | 30.5 | 18.9 | 18.5 | 11.5 | 2.4 | 2 | 3.5 | St | ISO 8752 | 1997
ISO 8752 SPRING PIN 18x32 STEEL SLOTTED HEAVY DUTY | ISO_8752_18x32_STEEL_SLOTTED_HEAVY_DUTY_SPRING_PIN | 18 | 32 | 31.5 | 32.5 | 18.9 | 18.5 | 11.5 | 2.4 | 2 | 3.5 | St | ISO 8752 | 1997
ISO 8752 SPRING PIN 18x35 STEEL SLOTTED HEAVY DUTY | ISO_8752_18x35_STEEL_SLOTTED_HEAVY_DUTY_SPRING_PIN | 18 | 35 | 34.5 | 35.5 | 18.9 | 18.5 | 11.5 | 2.4 | 2 | 3.5 | St | ISO 8752 | 1997
ISO 8752 SPRING PIN 18x40 STEEL SLOTTED HEAVY DUTY | ISO_8752_18x40_STEEL_SLOTTED_HEAVY_DUTY_SPRING_PIN | 18 | 40 | 39.5 | 40.5 | 18.9 | 18.5 | 11.5 | 2.4 | 2 | 3.5 | St | ISO 8752 | 1997
ISO 8752 SPRING PIN 18x45 STEEL SLOTTED HEAVY DUTY | ISO_8752_18x45_STEEL_SLOTTED_HEAVY_DUTY_SPRING_PIN | 18 | 45 | 44.5 | 45.5 | 18.9 | 18.5 | 11.5 | 2.4 | 2 | 3.5 | St | ISO 8752 | 1997
ISO 8752 SPRING PIN 18x50 STEEL SLOTTED HEAVY DUTY | ISO_8752_18x50_STEEL_SLOTTED_HEAVY_DUTY_SPRING_PIN | 18 | 50 | 49.5 | 50.5 | 18.9 | 18.5 | 11.5 | 2.4 | 2 | 3.5 | St | ISO 8752 | 1997
ISO 8752 SPRING PIN 18x55 STEEL SLOTTED HEAVY DUTY | ISO_8752_18x55_STEEL_SLOTTED_HEAVY_DUTY_SPRING_PIN | 18 | 55 | 54.25 | 55.75 | 18.9 | 18.5 | 11.5 | 2.4 | 2 | 3.5 | St | ISO 8752 | 1997
ISO 8752 SPRING PIN 18x60 STEEL SLOTTED HEAVY DUTY | ISO_8752_18x60_STEEL_SLOTTED_HEAVY_DUTY_SPRING_PIN | 18 | 60 | 59.25 | 60.75 | 18.9 | 18.5 | 11.5 | 2.4 | 2 | 3.5 | St | ISO 8752 | 1997
ISO 8752 SPRING PIN 18x65 STEEL SLOTTED HEAVY DUTY | ISO_8752_18x65_STEEL_SLOTTED_HEAVY_DUTY_SPRING_PIN | 18 | 65 | 64.25 | 65.75 | 18.9 | 18.5 | 11.5 | 2.4 | 2 | 3.5 | St | ISO 8752 | 1997
ISO 8752 SPRING PIN 18x70 STEEL SLOTTED HEAVY DUTY | ISO_8752_18x70_STEEL_SLOTTED_HEAVY_DUTY_SPRING_PIN | 18 | 70 | 69.25 | 70.75 | 18.9 | 18.5 | 11.5 | 2.4 | 2 | 3.5 | St | ISO 8752 | 1997
ISO 8752 SPRING PIN 18x75 STEEL SLOTTED HEAVY DUTY | ISO_8752_18x75_STEEL_SLOTTED_HEAVY_DUTY_SPRING_PIN | 18 | 75 | 74.25 | 75.75 | 18.9 | 18.5 | 11.5 | 2.4 | 2 | 3.5 | St | ISO 8752 | 1997
ISO 8752 SPRING PIN 18x80 STEEL SLOTTED HEAVY DUTY | ISO_8752_18x80_STEEL_SLOTTED_HEAVY_DUTY_SPRING_PIN | 18 | 80 | 79.25 | 80.75 | 18.9 | 18.5 | 11.5 | 2.4 | 2 | 3.5 | St | ISO 8752 | 1997
ISO 8752 SPRING PIN 18x85 STEEL SLOTTED HEAVY DUTY | ISO_8752_18x85_STEEL_SLOTTED_HEAVY_DUTY_SPRING_PIN | 18 | 85 | 84.25 | 85.75 | 18.9 | 18.5 | 11.5 | 2.4 | 2 | 3.5 | St | ISO 8752 | 1997
ISO 8752 SPRING PIN 18x90 STEEL SLOTTED HEAVY DUTY | ISO_8752_18x90_STEEL_SLOTTED_HEAVY_DUTY_SPRING_PIN | 18 | 90 | 89.25 | 90.75 | 18.9 | 18.5 | 11.5 | 2.4 | 2 | 3.5 | St | ISO 8752 | 1997
ISO 8752 SPRING PIN 18x95 STEEL SLOTTED HEAVY DUTY | ISO_8752_18x95_STEEL_SLOTTED_HEAVY_DUTY_SPRING_PIN | 18 | 95 | 94.25 | 95.75 | 18.9 | 18.5 | 11.5 | 2.4 | 2 | 3.5 | St | ISO 8752 | 1997
ISO 8752 SPRING PIN 18x100 STEEL SLOTTED HEAVY DUTY | ISO_8752_18x100_STEEL_SLOTTED_HEAVY_DUTY_SPRING_PIN | 18 | 100 | 99.25 | 100.75 | 18.9 | 18.5 | 11.5 | 2.4 | 2 | 3.5 | St | ISO 8752 | 1997
ISO 8752 SPRING PIN 18x120 STEEL SLOTTED HEAVY DUTY | ISO_8752_18x120_STEEL_SLOTTED_HEAVY_DUTY_SPRING_PIN | 18 | 120 | 119.25 | 120.75 | 18.9 | 18.5 | 11.5 | 2.4 | 2 | 3.5 | St | ISO 8752 | 1997
ISO 8752 SPRING PIN 18x140 STEEL SLOTTED HEAVY DUTY | ISO_8752_18x140_STEEL_SLOTTED_HEAVY_DUTY_SPRING_PIN | 18 | 140 | 139.25 | 140.75 | 18.9 | 18.5 | 11.5 | 2.4 | 2 | 3.5 | St | ISO 8752 | 1997
ISO 8752 SPRING PIN 18x160 STEEL SLOTTED HEAVY DUTY | ISO_8752_18x160_STEEL_SLOTTED_HEAVY_DUTY_SPRING_PIN | 18 | 160 | 159.25 | 160.75 | 18.9 | 18.5 | 11.5 | 2.4 | 2 | 3.5 | St | ISO 8752 | 1997
ISO 8752 SPRING PIN 18x180 STEEL SLOTTED HEAVY DUTY | ISO_8752_18x180_STEEL_SLOTTED_HEAVY_DUTY_SPRING_PIN | 18 | 180 | 179.25 | 180.75 | 18.9 | 18.5 | 11.5 | 2.4 | 2 | 3.5 | St | ISO 8752 | 1997
ISO 8752 SPRING PIN 18x200 STEEL SLOTTED HEAVY DUTY | ISO_8752_18x200_STEEL_SLOTTED_HEAVY_DUTY_SPRING_PIN | 18 | 200 | 199.25 | 200.75 | 18.9 | 18.5 | 11.5 | 2.4 | 2 | 3.5 | St | ISO 8752 | 1997
ISO 8752 SPRING PIN 20x10 STEEL SLOTTED HEAVY DUTY | ISO_8752_20x10_STEEL_SLOTTED_HEAVY_DUTY_SPRING_PIN | 20 | 10 | 9.75 | 10.25 | 20.9 | 20.5 | 12.5 | 3.4 | 3 | 4 | St | ISO 8752 | 1997
ISO 8752 SPRING PIN 20x12 STEEL SLOTTED HEAVY DUTY | ISO_8752_20x12_STEEL_SLOTTED_HEAVY_DUTY_SPRING_PIN | 20 | 12 | 11.5 | 12.5 | 20.9 | 20.5 | 12.5 | 3.4 | 3 | 4 | St | ISO 8752 | 1997
ISO 8752 SPRING PIN 20x14 STEEL SLOTTED HEAVY DUTY | ISO_8752_20x14_STEEL_SLOTTED_HEAVY_DUTY_SPRING_PIN | 20 | 14 | 13.5 | 14.5 | 20.9 | 20.5 | 12.5 | 3.4 | 3 | 4 | St | ISO 8752 | 1997
ISO 8752 SPRING PIN 20x16 STEEL SLOTTED HEAVY DUTY | ISO_8752_20x16_STEEL_SLOTTED_HEAVY_DUTY_SPRING_PIN | 20 | 16 | 15.5 | 16.5 | 20.9 | 20.5 | 12.5 | 3.4 | 3 | 4 | St | ISO 8752 | 1997
ISO 8752 SPRING PIN 20x18 STEEL SLOTTED HEAVY DUTY | ISO_8752_20x18_STEEL_SLOTTED_HEAVY_DUTY_SPRING_PIN | 20 | 18 | 17.5 | 18.5 | 20.9 | 20.5 | 12.5 | 3.4 | 3 | 4 | St | ISO 8752 | 1997
ISO 8752 SPRING PIN 20x20 STEEL SLOTTED HEAVY DUTY | ISO_8752_20x20_STEEL_SLOTTED_HEAVY_DUTY_SPRING_PIN | 20 | 20 | 19.5 | 20.5 | 20.9 | 20.5 | 12.5 | 3.4 | 3 | 4 | St | ISO 8752 | 1997
ISO 8752 SPRING PIN 20x22 STEEL SLOTTED HEAVY DUTY | ISO_8752_20x22_STEEL_SLOTTED_HEAVY_DUTY_SPRING_PIN | 20 | 22 | 21.5 | 22.5 | 20.9 | 20.5 | 12.5 | 3.4 | 3 | 4 | St | ISO 8752 | 1997
ISO 8752 SPRING PIN 20x24 STEEL SLOTTED HEAVY DUTY | ISO_8752_20x24_STEEL_SLOTTED_HEAVY_DUTY_SPRING_PIN | 20 | 24 | 23.5 | 24.5 | 20.9 | 20.5 | 12.5 | 3.4 | 3 | 4 | St | ISO 8752 | 1997
ISO 8752 SPRING PIN 20x26 STEEL SLOTTED HEAVY DUTY | ISO_8752_20x26_STEEL_SLOTTED_HEAVY_DUTY_SPRING_PIN | 20 | 26 | 25.5 | 26.5 | 20.9 | 20.5 | 12.5 | 3.4 | 3 | 4 | St | ISO 8752 | 1997
ISO 8752 SPRING PIN 20x28 STEEL SLOTTED HEAVY DUTY | ISO_8752_20x28_STEEL_SLOTTED_HEAVY_DUTY_SPRING_PIN | 20 | 28 | 27.5 | 28.5 | 20.9 | 20.5 | 12.5 | 3.4 | 3 | 4 | St | ISO 8752 | 1997
ISO 8752 SPRING PIN 20x30 STEEL SLOTTED HEAVY DUTY | ISO_8752_20x30_STEEL_SLOTTED_HEAVY_DUTY_SPRING_PIN | 20 | 30 | 29.5 | 30.5 | 20.9 | 20.5 | 12.5 | 3.4 | 3 | 4 | St | ISO 8752 | 1997
ISO 8752 SPRING PIN 20x32 STEEL SLOTTED HEAVY DUTY | ISO_8752_20x32_STEEL_SLOTTED_HEAVY_DUTY_SPRING_PIN | 20 | 32 | 31.5 | 32.5 | 20.9 | 20.5 | 12.5 | 3.4 | 3 | 4 | St | ISO 8752 | 1997
ISO 8752 SPRING PIN 20x35 STEEL SLOTTED HEAVY DUTY | ISO_8752_20x35_STEEL_SLOTTED_HEAVY_DUTY_SPRING_PIN | 20 | 35 | 34.5 | 35.5 | 20.9 | 20.5 | 12.5 | 3.4 | 3 | 4 | St | ISO 8752 | 1997
ISO 8752 SPRING PIN 20x40 STEEL SLOTTED HEAVY DUTY | ISO_8752_20x40_STEEL_SLOTTED_HEAVY_DUTY_SPRING_PIN | 20 | 40 | 39.5 | 40.5 | 20.9 | 20.5 | 12.5 | 3.4 | 3 | 4 | St | ISO 8752 | 1997
ISO 8752 SPRING PIN 20x45 STEEL SLOTTED HEAVY DUTY | ISO_8752_20x45_STEEL_SLOTTED_HEAVY_DUTY_SPRING_PIN | 20 | 45 | 44.5 | 45.5 | 20.9 | 20.5 | 12.5 | 3.4 | 3 | 4 | St | ISO 8752 | 1997
ISO 8752 SPRING PIN 20x50 STEEL SLOTTED HEAVY DUTY | ISO_8752_20x50_STEEL_SLOTTED_HEAVY_DUTY_SPRING_PIN | 20 | 50 | 49.5 | 50.5 | 20.9 | 20.5 | 12.5 | 3.4 | 3 | 4 | St | ISO 8752 | 1997
ISO 8752 SPRING PIN 20x55 STEEL SLOTTED HEAVY DUTY | ISO_8752_20x55_STEEL_SLOTTED_HEAVY_DUTY_SPRING_PIN | 20 | 55 | 54.25 | 55.75 | 20.9 | 20.5 | 12.5 | 3.4 | 3 | 4 | St | ISO 8752 | 1997
ISO 8752 SPRING PIN 20x60 STEEL SLOTTED HEAVY DUTY | ISO_8752_20x60_STEEL_SLOTTED_HEAVY_DUTY_SPRING_PIN | 20 | 60 | 59.25 | 60.75 | 20.9 | 20.5 | 12.5 | 3.4 | 3 | 4 | St | ISO 8752 | 1997
ISO 8752 SPRING PIN 20x65 STEEL SLOTTED HEAVY DUTY | ISO_8752_20x65_STEEL_SLOTTED_HEAVY_DUTY_SPRING_PIN | 20 | 65 | 64.25 | 65.75 | 20.9 | 20.5 | 12.5 | 3.4 | 3 | 4 | St | ISO 8752 | 1997
ISO 8752 SPRING PIN 20x70 STEEL SLOTTED HEAVY DUTY | ISO_8752_20x70_STEEL_SLOTTED_HEAVY_DUTY_SPRING_PIN | 20 | 70 | 69.25 | 70.75 | 20.9 | 20.5 | 12.5 | 3.4 | 3 | 4 | St | ISO 8752 | 1997
ISO 8752 SPRING PIN 20x75 STEEL SLOTTED HEAVY DUTY | ISO_8752_20x75_STEEL_SLOTTED_HEAVY_DUTY_SPRING_PIN | 20 | 75 | 74.25 | 75.75 | 20.9 | 20.5 | 12.5 | 3.4 | 3 | 4 | St | ISO 8752 | 1997
ISO 8752 SPRING PIN 20x80 STEEL SLOTTED HEAVY DUTY | ISO_8752_20x80_STEEL_SLOTTED_HEAVY_DUTY_SPRING_PIN | 20 | 80 | 79.25 | 80.75 | 20.9 | 20.5 | 12.5 | 3.4 | 3 | 4 | St | ISO 8752 | 1997
ISO 8752 SPRING PIN 20x85 STEEL SLOTTED HEAVY DUTY | ISO_8752_20x85_STEEL_SLOTTED_HEAVY_DUTY_SPRING_PIN | 20 | 85 | 84.25 | 85.75 | 20.9 | 20.5 | 12.5 | 3.4 | 3 | 4 | St | ISO 8752 | 1997
ISO 8752 SPRING PIN 20x90 STEEL SLOTTED HEAVY DUTY | ISO_8752_20x90_STEEL_SLOTTED_HEAVY_DUTY_SPRING_PIN | 20 | 90 | 89.25 | 90.75 | 20.9 | 20.5 | 12.5 | 3.4 | 3 | 4 | St | ISO 8752 | 1997
ISO 8752 SPRING PIN 20x95 STEEL SLOTTED HEAVY DUTY | ISO_8752_20x95_STEEL_SLOTTED_HEAVY_DUTY_SPRING_PIN | 20 | 95 | 94.25 | 95.75 | 20.9 | 20.5 | 12.5 | 3.4 | 3 | 4 | St | ISO 8752 | 1997
ISO 8752 SPRING PIN 20x100 STEEL SLOTTED HEAVY DUTY | ISO_8752_20x100_STEEL_SLOTTED_HEAVY_DUTY_SPRING_PIN | 20 | 100 | 99.25 | 100.75 | 20.9 | 20.5 | 12.5 | 3.4 | 3 | 4 | St | ISO 8752 | 1997
ISO 8752 SPRING PIN 20x120 STEEL SLOTTED HEAVY DUTY | ISO_8752_20x120_STEEL_SLOTTED_HEAVY_DUTY_SPRING_PIN | 20 | 120 | 119.25 | 120.75 | 20.9 | 20.5 | 12.5 | 3.4 | 3 | 4 | St | ISO 8752 | 1997
ISO 8752 SPRING PIN 20x140 STEEL SLOTTED HEAVY DUTY | ISO_8752_20x140_STEEL_SLOTTED_HEAVY_DUTY_SPRING_PIN | 20 | 140 | 139.25 | 140.75 | 20.9 | 20.5 | 12.5 | 3.4 | 3 | 4 | St | ISO 8752 | 1997
ISO 8752 SPRING PIN 20x160 STEEL SLOTTED HEAVY DUTY | ISO_8752_20x160_STEEL_SLOTTED_HEAVY_DUTY_SPRING_PIN | 20 | 160 | 159.25 | 160.75 | 20.9 | 20.5 | 12.5 | 3.4 | 3 | 4 | St | ISO 8752 | 1997
ISO 8752 SPRING PIN 20x180 STEEL SLOTTED HEAVY DUTY | ISO_8752_20x180_STEEL_SLOTTED_HEAVY_DUTY_SPRING_PIN | 20 | 180 | 179.25 | 180.75 | 20.9 | 20.5 | 12.5 | 3.4 | 3 | 4 | St | ISO 8752 | 1997
ISO 8752 SPRING PIN 20x200 STEEL SLOTTED HEAVY DUTY | ISO_8752_20x200_STEEL_SLOTTED_HEAVY_DUTY_SPRING_PIN | 20 | 200 | 199.25 | 200.75 | 20.9 | 20.5 | 12.5 | 3.4 | 3 | 4 | St | ISO 8752 | 1997
ISO 8752 SPRING PIN 21x14 STEEL SLOTTED HEAVY DUTY | ISO_8752_21x14_STEEL_SLOTTED_HEAVY_DUTY_SPRING_PIN | 21 | 14 | 13.5 | 14.5 | 21.9 | 21.5 | 13.5 | 3.4 | 3 | 4 | St | ISO 8752 | 1997
ISO 8752 SPRING PIN 21x16 STEEL SLOTTED HEAVY DUTY | ISO_8752_21x16_STEEL_SLOTTED_HEAVY_DUTY_SPRING_PIN | 21 | 16 | 15.5 | 16.5 | 21.9 | 21.5 | 13.5 | 3.4 | 3 | 4 | St | ISO 8752 | 1997
ISO 8752 SPRING PIN 21x18 STEEL SLOTTED HEAVY DUTY | ISO_8752_21x18_STEEL_SLOTTED_HEAVY_DUTY_SPRING_PIN | 21 | 18 | 17.5 | 18.5 | 21.9 | 21.5 | 13.5 | 3.4 | 3 | 4 | St | ISO 8752 | 1997
ISO 8752 SPRING PIN 21x20 STEEL SLOTTED HEAVY DUTY | ISO_8752_21x20_STEEL_SLOTTED_HEAVY_DUTY_SPRING_PIN | 21 | 20 | 19.5 | 20.5 | 21.9 | 21.5 | 13.5 | 3.4 | 3 | 4 | St | ISO 8752 | 1997
ISO 8752 SPRING PIN 21x22 STEEL SLOTTED HEAVY DUTY | ISO_8752_21x22_STEEL_SLOTTED_HEAVY_DUTY_SPRING_PIN | 21 | 22 | 21.5 | 22.5 | 21.9 | 21.5 | 13.5 | 3.4 | 3 | 4 | St | ISO 8752 | 1997
ISO 8752 SPRING PIN 21x24 STEEL SLOTTED HEAVY DUTY | ISO_8752_21x24_STEEL_SLOTTED_HEAVY_DUTY_SPRING_PIN | 21 | 24 | 23.5 | 24.5 | 21.9 | 21.5 | 13.5 | 3.4 | 3 | 4 | St | ISO 8752 | 1997
ISO 8752 SPRING PIN 21x26 STEEL SLOTTED HEAVY DUTY | ISO_8752_21x26_STEEL_SLOTTED_HEAVY_DUTY_SPRING_PIN | 21 | 26 | 25.5 | 26.5 | 21.9 | 21.5 | 13.5 | 3.4 | 3 | 4 | St | ISO 8752 | 1997
ISO 8752 SPRING PIN 21x28 STEEL SLOTTED HEAVY DUTY | ISO_8752_21x28_STEEL_SLOTTED_HEAVY_DUTY_SPRING_PIN | 21 | 28 | 27.5 | 28.5 | 21.9 | 21.5 | 13.5 | 3.4 | 3 | 4 | St | ISO 8752 | 1997
ISO 8752 SPRING PIN 21x30 STEEL SLOTTED HEAVY DUTY | ISO_8752_21x30_STEEL_SLOTTED_HEAVY_DUTY_SPRING_PIN | 21 | 30 | 29.5 | 30.5 | 21.9 | 21.5 | 13.5 | 3.4 | 3 | 4 | St | ISO 8752 | 1997
ISO 8752 SPRING PIN 21x32 STEEL SLOTTED HEAVY DUTY | ISO_8752_21x32_STEEL_SLOTTED_HEAVY_DUTY_SPRING_PIN | 21 | 32 | 31.5 | 32.5 | 21.9 | 21.5 | 13.5 | 3.4 | 3 | 4 | St | ISO 8752 | 1997
ISO 8752 SPRING PIN 21x35 STEEL SLOTTED HEAVY DUTY | ISO_8752_21x35_STEEL_SLOTTED_HEAVY_DUTY_SPRING_PIN | 21 | 35 | 34.5 | 35.5 | 21.9 | 21.5 | 13.5 | 3.4 | 3 | 4 | St | ISO 8752 | 1997
ISO 8752 SPRING PIN 21x40 STEEL SLOTTED HEAVY DUTY | ISO_8752_21x40_STEEL_SLOTTED_HEAVY_DUTY_SPRING_PIN | 21 | 40 | 39.5 | 40.5 | 21.9 | 21.5 | 13.5 | 3.4 | 3 | 4 | St | ISO 8752 | 1997
ISO 8752 SPRING PIN 21x45 STEEL SLOTTED HEAVY DUTY | ISO_8752_21x45_STEEL_SLOTTED_HEAVY_DUTY_SPRING_PIN | 21 | 45 | 44.5 | 45.5 | 21.9 | 21.5 | 13.5 | 3.4 | 3 | 4 | St | ISO 8752 | 1997
ISO 8752 SPRING PIN 21x50 STEEL SLOTTED HEAVY DUTY | ISO_8752_21x50_STEEL_SLOTTED_HEAVY_DUTY_SPRING_PIN | 21 | 50 | 49.5 | 50.5 | 21.9 | 21.5 | 13.5 | 3.4 | 3 | 4 | St | ISO 8752 | 1997
ISO 8752 SPRING PIN 21x55 STEEL SLOTTED HEAVY DUTY | ISO_8752_21x55_STEEL_SLOTTED_HEAVY_DUTY_SPRING_PIN | 21 | 55 | 54.25 | 55.75 | 21.9 | 21.5 | 13.5 | 3.4 | 3 | 4 | St | ISO 8752 | 1997
ISO 8752 SPRING PIN 21x60 STEEL SLOTTED HEAVY DUTY | ISO_8752_21x60_STEEL_SLOTTED_HEAVY_DUTY_SPRING_PIN | 21 | 60 | 59.25 | 60.75 | 21.9 | 21.5 | 13.5 | 3.4 | 3 | 4 | St | ISO 8752 | 1997
ISO 8752 SPRING PIN 21x65 STEEL SLOTTED HEAVY DUTY | ISO_8752_21x65_STEEL_SLOTTED_HEAVY_DUTY_SPRING_PIN | 21 | 65 | 64.25 | 65.75 | 21.9 | 21.5 | 13.5 | 3.4 | 3 | 4 | St | ISO 8752 | 1997
ISO 8752 SPRING PIN 21x70 STEEL SLOTTED HEAVY DUTY | ISO_8752_21x70_STEEL_SLOTTED_HEAVY_DUTY_SPRING_PIN | 21 | 70 | 69.25 | 70.75 | 21.9 | 21.5 | 13.5 | 3.4 | 3 | 4 | St | ISO 8752 | 1997
ISO 8752 SPRING PIN 21x75 STEEL SLOTTED HEAVY DUTY | ISO_8752_21x75_STEEL_SLOTTED_HEAVY_DUTY_SPRING_PIN | 21 | 75 | 74.25 | 75.75 | 21.9 | 21.5 | 13.5 | 3.4 | 3 | 4 | St | ISO 8752 | 1997
ISO 8752 SPRING PIN 21x80 STEEL SLOTTED HEAVY DUTY | ISO_8752_21x80_STEEL_SLOTTED_HEAVY_DUTY_SPRING_PIN | 21 | 80 | 79.25 | 80.75 | 21.9 | 21.5 | 13.5 | 3.4 | 3 | 4 | St | ISO 8752 | 1997
ISO 8752 SPRING PIN 21x85 STEEL SLOTTED HEAVY DUTY | ISO_8752_21x85_STEEL_SLOTTED_HEAVY_DUTY_SPRING_PIN | 21 | 85 | 84.25 | 85.75 | 21.9 | 21.5 | 13.5 | 3.4 | 3 | 4 | St | ISO 8752 | 1997
ISO 8752 SPRING PIN 21x90 STEEL SLOTTED HEAVY DUTY | ISO_8752_21x90_STEEL_SLOTTED_HEAVY_DUTY_SPRING_PIN | 21 | 90 | 89.25 | 90.75 | 21.9 | 21.5 | 13.5 | 3.4 | 3 | 4 | St | ISO 8752 | 1997
ISO 8752 SPRING PIN 21x95 STEEL SLOTTED HEAVY DUTY | ISO_8752_21x95_STEEL_SLOTTED_HEAVY_DUTY_SPRING_PIN | 21 | 95 | 94.25 | 95.75 | 21.9 | 21.5 | 13.5 | 3.4 | 3 | 4 | St | ISO 8752 | 1997
ISO 8752 SPRING PIN 21x100 STEEL SLOTTED HEAVY DUTY | ISO_8752_21x100_STEEL_SLOTTED_HEAVY_DUTY_SPRING_PIN | 21 | 100 | 99.25 | 100.75 | 21.9 | 21.5 | 13.5 | 3.4 | 3 | 4 | St | ISO 8752 | 1997
ISO 8752 SPRING PIN 21x120 STEEL SLOTTED HEAVY DUTY | ISO_8752_21x120_STEEL_SLOTTED_HEAVY_DUTY_SPRING_PIN | 21 | 120 | 119.25 | 120.75 | 21.9 | 21.5 | 13.5 | 3.4 | 3 | 4 | St | ISO 8752 | 1997
ISO 8752 SPRING PIN 21x140 STEEL SLOTTED HEAVY DUTY | ISO_8752_21x140_STEEL_SLOTTED_HEAVY_DUTY_SPRING_PIN | 21 | 140 | 139.25 | 140.75 | 21.9 | 21.5 | 13.5 | 3.4 | 3 | 4 | St | ISO 8752 | 1997
ISO 8752 SPRING PIN 21x160 STEEL SLOTTED HEAVY DUTY | ISO_8752_21x160_STEEL_SLOTTED_HEAVY_DUTY_SPRING_PIN | 21 | 160 | 159.25 | 160.75 | 21.9 | 21.5 | 13.5 | 3.4 | 3 | 4 | St | ISO 8752 | 1997
ISO 8752 SPRING PIN 21x180 STEEL SLOTTED HEAVY DUTY | ISO_8752_21x180_STEEL_SLOTTED_HEAVY_DUTY_SPRING_PIN | 21 | 180 | 179.25 | 180.75 | 21.9 | 21.5 | 13.5 | 3.4 | 3 | 4 | St | ISO 8752 | 1997
ISO 8752 SPRING PIN 21x200 STEEL SLOTTED HEAVY DUTY | ISO_8752_21x200_STEEL_SLOTTED_HEAVY_DUTY_SPRING_PIN | 21 | 200 | 199.25 | 200.75 | 21.9 | 21.5 | 13.5 | 3.4 | 3 | 4 | St | ISO 8752 | 1997
ISO 8752 SPRING PIN 25x14 STEEL SLOTTED HEAVY DUTY | ISO_8752_25x14_STEEL_SLOTTED_HEAVY_DUTY_SPRING_PIN | 25 | 14 | 13.5 | 14.5 | 25.9 | 25.5 | 15.5 | 3.4 | 3 | 5 | St | ISO 8752 | 1997
ISO 8752 SPRING PIN 25x16 STEEL SLOTTED HEAVY DUTY | ISO_8752_25x16_STEEL_SLOTTED_HEAVY_DUTY_SPRING_PIN | 25 | 16 | 15.5 | 16.5 | 25.9 | 25.5 | 15.5 | 3.4 | 3 | 5 | St | ISO 8752 | 1997
ISO 8752 SPRING PIN 25x18 STEEL SLOTTED HEAVY DUTY | ISO_8752_25x18_STEEL_SLOTTED_HEAVY_DUTY_SPRING_PIN | 25 | 18 | 17.5 | 18.5 | 25.9 | 25.5 | 15.5 | 3.4 | 3 | 5 | St | ISO 8752 | 1997
ISO 8752 SPRING PIN 25x20 STEEL SLOTTED HEAVY DUTY | ISO_8752_25x20_STEEL_SLOTTED_HEAVY_DUTY_SPRING_PIN | 25 | 20 | 19.5 | 20.5 | 25.9 | 25.5 | 15.5 | 3.4 | 3 | 5 | St | ISO 8752 | 1997
ISO 8752 SPRING PIN 25x22 STEEL SLOTTED HEAVY DUTY | ISO_8752_25x22_STEEL_SLOTTED_HEAVY_DUTY_SPRING_PIN | 25 | 22 | 21.5 | 22.5 | 25.9 | 25.5 | 15.5 | 3.4 | 3 | 5 | St | ISO 8752 | 1997
ISO 8752 SPRING PIN 25x24 STEEL SLOTTED HEAVY DUTY | ISO_8752_25x24_STEEL_SLOTTED_HEAVY_DUTY_SPRING_PIN | 25 | 24 | 23.5 | 24.5 | 25.9 | 25.5 | 15.5 | 3.4 | 3 | 5 | St | ISO 8752 | 1997
ISO 8752 SPRING PIN 25x26 STEEL SLOTTED HEAVY DUTY | ISO_8752_25x26_STEEL_SLOTTED_HEAVY_DUTY_SPRING_PIN | 25 | 26 | 25.5 | 26.5 | 25.9 | 25.5 | 15.5 | 3.4 | 3 | 5 | St | ISO 8752 | 1997
ISO 8752 SPRING PIN 25x28 STEEL SLOTTED HEAVY DUTY | ISO_8752_25x28_STEEL_SLOTTED_HEAVY_DUTY_SPRING_PIN | 25 | 28 | 27.5 | 28.5 | 25.9 | 25.5 | 15.5 | 3.4 | 3 | 5 | St | ISO 8752 | 1997
ISO 8752 SPRING PIN 25x30 STEEL SLOTTED HEAVY DUTY | ISO_8752_25x30_STEEL_SLOTTED_HEAVY_DUTY_SPRING_PIN | 25 | 30 | 29.5 | 30.5 | 25.9 | 25.5 | 15.5 | 3.4 | 3 | 5 | St | ISO 8752 | 1997
ISO 8752 SPRING PIN 25x32 STEEL SLOTTED HEAVY DUTY | ISO_8752_25x32_STEEL_SLOTTED_HEAVY_DUTY_SPRING_PIN | 25 | 32 | 31.5 | 32.5 | 25.9 | 25.5 | 15.5 | 3.4 | 3 | 5 | St | ISO 8752 | 1997
ISO 8752 SPRING PIN 25x35 STEEL SLOTTED HEAVY DUTY | ISO_8752_25x35_STEEL_SLOTTED_HEAVY_DUTY_SPRING_PIN | 25 | 35 | 34.5 | 35.5 | 25.9 | 25.5 | 15.5 | 3.4 | 3 | 5 | St | ISO 8752 | 1997
ISO 8752 SPRING PIN 25x40 STEEL SLOTTED HEAVY DUTY | ISO_8752_25x40_STEEL_SLOTTED_HEAVY_DUTY_SPRING_PIN | 25 | 40 | 39.5 | 40.5 | 25.9 | 25.5 | 15.5 | 3.4 | 3 | 5 | St | ISO 8752 | 1997
ISO 8752 SPRING PIN 25x45 STEEL SLOTTED HEAVY DUTY | ISO_8752_25x45_STEEL_SLOTTED_HEAVY_DUTY_SPRING_PIN | 25 | 45 | 44.5 | 45.5 | 25.9 | 25.5 | 15.5 | 3.4 | 3 | 5 | St | ISO 8752 | 1997
ISO 8752 SPRING PIN 25x50 STEEL SLOTTED HEAVY DUTY | ISO_8752_25x50_STEEL_SLOTTED_HEAVY_DUTY_SPRING_PIN | 25 | 50 | 49.5 | 50.5 | 25.9 | 25.5 | 15.5 | 3.4 | 3 | 5 | St | ISO 8752 | 1997
ISO 8752 SPRING PIN 25x55 STEEL SLOTTED HEAVY DUTY | ISO_8752_25x55_STEEL_SLOTTED_HEAVY_DUTY_SPRING_PIN | 25 | 55 | 54.25 | 55.75 | 25.9 | 25.5 | 15.5 | 3.4 | 3 | 5 | St | ISO 8752 | 1997
ISO 8752 SPRING PIN 25x60 STEEL SLOTTED HEAVY DUTY | ISO_8752_25x60_STEEL_SLOTTED_HEAVY_DUTY_SPRING_PIN | 25 | 60 | 59.25 | 60.75 | 25.9 | 25.5 | 15.5 | 3.4 | 3 | 5 | St | ISO 8752 | 1997
ISO 8752 SPRING PIN 25x65 STEEL SLOTTED HEAVY DUTY | ISO_8752_25x65_STEEL_SLOTTED_HEAVY_DUTY_SPRING_PIN | 25 | 65 | 64.25 | 65.75 | 25.9 | 25.5 | 15.5 | 3.4 | 3 | 5 | St | ISO 8752 | 1997
ISO 8752 SPRING PIN 25x70 STEEL SLOTTED HEAVY DUTY | ISO_8752_25x70_STEEL_SLOTTED_HEAVY_DUTY_SPRING_PIN | 25 | 70 | 69.25 | 70.75 | 25.9 | 25.5 | 15.5 | 3.4 | 3 | 5 | St | ISO 8752 | 1997
ISO 8752 SPRING PIN 25x75 STEEL SLOTTED HEAVY DUTY | ISO_8752_25x75_STEEL_SLOTTED_HEAVY_DUTY_SPRING_PIN | 25 | 75 | 74.25 | 75.75 | 25.9 | 25.5 | 15.5 | 3.4 | 3 | 5 | St | ISO 8752 | 1997
ISO 8752 SPRING PIN 25x80 STEEL SLOTTED HEAVY DUTY | ISO_8752_25x80_STEEL_SLOTTED_HEAVY_DUTY_SPRING_PIN | 25 | 80 | 79.25 | 80.75 | 25.9 | 25.5 | 15.5 | 3.4 | 3 | 5 | St | ISO 8752 | 1997
ISO 8752 SPRING PIN 25x85 STEEL SLOTTED HEAVY DUTY | ISO_8752_25x85_STEEL_SLOTTED_HEAVY_DUTY_SPRING_PIN | 25 | 85 | 84.25 | 85.75 | 25.9 | 25.5 | 15.5 | 3.4 | 3 | 5 | St | ISO 8752 | 1997
ISO 8752 SPRING PIN 25x90 STEEL SLOTTED HEAVY DUTY | ISO_8752_25x90_STEEL_SLOTTED_HEAVY_DUTY_SPRING_PIN | 25 | 90 | 89.25 | 90.75 | 25.9 | 25.5 | 15.5 | 3.4 | 3 | 5 | St | ISO 8752 | 1997
ISO 8752 SPRING PIN 25x95 STEEL SLOTTED HEAVY DUTY | ISO_8752_25x95_STEEL_SLOTTED_HEAVY_DUTY_SPRING_PIN | 25 | 95 | 94.25 | 95.75 | 25.9 | 25.5 | 15.5 | 3.4 | 3 | 5 | St | ISO 8752 | 1997
ISO 8752 SPRING PIN 25x100 STEEL SLOTTED HEAVY DUTY | ISO_8752_25x100_STEEL_SLOTTED_HEAVY_DUTY_SPRING_PIN | 25 | 100 | 99.25 | 100.75 | 25.9 | 25.5 | 15.5 | 3.4 | 3 | 5 | St | ISO 8752 | 1997
ISO 8752 SPRING PIN 25x120 STEEL SLOTTED HEAVY DUTY | ISO_8752_25x120_STEEL_SLOTTED_HEAVY_DUTY_SPRING_PIN | 25 | 120 | 119.25 | 120.75 | 25.9 | 25.5 | 15.5 | 3.4 | 3 | 5 | St | ISO 8752 | 1997
ISO 8752 SPRING PIN 25x140 STEEL SLOTTED HEAVY DUTY | ISO_8752_25x140_STEEL_SLOTTED_HEAVY_DUTY_SPRING_PIN | 25 | 140 | 139.25 | 140.75 | 25.9 | 25.5 | 15.5 | 3.4 | 3 | 5 | St | ISO 8752 | 1997
ISO 8752 SPRING PIN 25x160 STEEL SLOTTED HEAVY DUTY | ISO_8752_25x160_STEEL_SLOTTED_HEAVY_DUTY_SPRING_PIN | 25 | 160 | 159.25 | 160.75 | 25.9 | 25.5 | 15.5 | 3.4 | 3 | 5 | St | ISO 8752 | 1997
ISO 8752 SPRING PIN 25x180 STEEL SLOTTED HEAVY DUTY | ISO_8752_25x180_STEEL_SLOTTED_HEAVY_DUTY_SPRING_PIN | 25 | 180 | 179.25 | 180.75 | 25.9 | 25.5 | 15.5 | 3.4 | 3 | 5 | St | ISO 8752 | 1997
ISO 8752 SPRING PIN 25x200 STEEL SLOTTED HEAVY DUTY | ISO_8752_25x200_STEEL_SLOTTED_HEAVY_DUTY_SPRING_PIN | 25 | 200 | 199.25 | 200.75 | 25.9 | 25.5 | 15.5 | 3.4 | 3 | 5 | St | ISO 8752 | 1997
ISO 8752 SPRING PIN 28x14 STEEL SLOTTED HEAVY DUTY | ISO_8752_28x14_STEEL_SLOTTED_HEAVY_DUTY_SPRING_PIN | 28 | 14 | 13.5 | 14.5 | 28.9 | 28.5 | 17.5 | 3.4 | 3 | 5.5 | St | ISO 8752 | 1997
ISO 8752 SPRING PIN 28x16 STEEL SLOTTED HEAVY DUTY | ISO_8752_28x16_STEEL_SLOTTED_HEAVY_DUTY_SPRING_PIN | 28 | 16 | 15.5 | 16.5 | 28.9 | 28.5 | 17.5 | 3.4 | 3 | 5.5 | St | ISO 8752 | 1997
ISO 8752 SPRING PIN 28x18 STEEL SLOTTED HEAVY DUTY | ISO_8752_28x18_STEEL_SLOTTED_HEAVY_DUTY_SPRING_PIN | 28 | 18 | 17.5 | 18.5 | 28.9 | 28.5 | 17.5 | 3.4 | 3 | 5.5 | St | ISO 8752 | 1997
ISO 8752 SPRING PIN 28x20 STEEL SLOTTED HEAVY DUTY | ISO_8752_28x20_STEEL_SLOTTED_HEAVY_DUTY_SPRING_PIN | 28 | 20 | 19.5 | 20.5 | 28.9 | 28.5 | 17.5 | 3.4 | 3 | 5.5 | St | ISO 8752 | 1997
ISO 8752 SPRING PIN 28x22 STEEL SLOTTED HEAVY DUTY | ISO_8752_28x22_STEEL_SLOTTED_HEAVY_DUTY_SPRING_PIN | 28 | 22 | 21.5 | 22.5 | 28.9 | 28.5 | 17.5 | 3.4 | 3 | 5.5 | St | ISO 8752 | 1997
ISO 8752 SPRING PIN 28x24 STEEL SLOTTED HEAVY DUTY | ISO_8752_28x24_STEEL_SLOTTED_HEAVY_DUTY_SPRING_PIN | 28 | 24 | 23.5 | 24.5 | 28.9 | 28.5 | 17.5 | 3.4 | 3 | 5.5 | St | ISO 8752 | 1997
ISO 8752 SPRING PIN 28x26 STEEL SLOTTED HEAVY DUTY | ISO_8752_28x26_STEEL_SLOTTED_HEAVY_DUTY_SPRING_PIN | 28 | 26 | 25.5 | 26.5 | 28.9 | 28.5 | 17.5 | 3.4 | 3 | 5.5 | St | ISO 8752 | 1997
ISO 8752 SPRING PIN 28x28 STEEL SLOTTED HEAVY DUTY | ISO_8752_28x28_STEEL_SLOTTED_HEAVY_DUTY_SPRING_PIN | 28 | 28 | 27.5 | 28.5 | 28.9 | 28.5 | 17.5 | 3.4 | 3 | 5.5 | St | ISO 8752 | 1997
ISO 8752 SPRING PIN 28x30 STEEL SLOTTED HEAVY DUTY | ISO_8752_28x30_STEEL_SLOTTED_HEAVY_DUTY_SPRING_PIN | 28 | 30 | 29.5 | 30.5 | 28.9 | 28.5 | 17.5 | 3.4 | 3 | 5.5 | St | ISO 8752 | 1997
ISO 8752 SPRING PIN 28x32 STEEL SLOTTED HEAVY DUTY | ISO_8752_28x32_STEEL_SLOTTED_HEAVY_DUTY_SPRING_PIN | 28 | 32 | 31.5 | 32.5 | 28.9 | 28.5 | 17.5 | 3.4 | 3 | 5.5 | St | ISO 8752 | 1997
ISO 8752 SPRING PIN 28x35 STEEL SLOTTED HEAVY DUTY | ISO_8752_28x35_STEEL_SLOTTED_HEAVY_DUTY_SPRING_PIN | 28 | 35 | 34.5 | 35.5 | 28.9 | 28.5 | 17.5 | 3.4 | 3 | 5.5 | St | ISO 8752 | 1997
ISO 8752 SPRING PIN 28x40 STEEL SLOTTED HEAVY DUTY | ISO_8752_28x40_STEEL_SLOTTED_HEAVY_DUTY_SPRING_PIN | 28 | 40 | 39.5 | 40.5 | 28.9 | 28.5 | 17.5 | 3.4 | 3 | 5.5 | St | ISO 8752 | 1997
ISO 8752 SPRING PIN 28x45 STEEL SLOTTED HEAVY DUTY | ISO_8752_28x45_STEEL_SLOTTED_HEAVY_DUTY_SPRING_PIN | 28 | 45 | 44.5 | 45.5 | 28.9 | 28.5 | 17.5 | 3.4 | 3 | 5.5 | St | ISO 8752 | 1997
ISO 8752 SPRING PIN 28x50 STEEL SLOTTED HEAVY DUTY | ISO_8752_28x50_STEEL_SLOTTED_HEAVY_DUTY_SPRING_PIN | 28 | 50 | 49.5 | 50.5 | 28.9 | 28.5 | 17.5 | 3.4 | 3 | 5.5 | St | ISO 8752 | 1997
ISO 8752 SPRING PIN 28x55 STEEL SLOTTED HEAVY DUTY | ISO_8752_28x55_STEEL_SLOTTED_HEAVY_DUTY_SPRING_PIN | 28 | 55 | 54.25 | 55.75 | 28.9 | 28.5 | 17.5 | 3.4 | 3 | 5.5 | St | ISO 8752 | 1997
ISO 8752 SPRING PIN 28x60 STEEL SLOTTED HEAVY DUTY | ISO_8752_28x60_STEEL_SLOTTED_HEAVY_DUTY_SPRING_PIN | 28 | 60 | 59.25 | 60.75 | 28.9 | 28.5 | 17.5 | 3.4 | 3 | 5.5 | St | ISO 8752 | 1997
ISO 8752 SPRING PIN 28x65 STEEL SLOTTED HEAVY DUTY | ISO_8752_28x65_STEEL_SLOTTED_HEAVY_DUTY_SPRING_PIN | 28 | 65 | 64.25 | 65.75 | 28.9 | 28.5 | 17.5 | 3.4 | 3 | 5.5 | St | ISO 8752 | 1997
ISO 8752 SPRING PIN 28x70 STEEL SLOTTED HEAVY DUTY | ISO_8752_28x70_STEEL_SLOTTED_HEAVY_DUTY_SPRING_PIN | 28 | 70 | 69.25 | 70.75 | 28.9 | 28.5 | 17.5 | 3.4 | 3 | 5.5 | St | ISO 8752 | 1997
ISO 8752 SPRING PIN 28x75 STEEL SLOTTED HEAVY DUTY | ISO_8752_28x75_STEEL_SLOTTED_HEAVY_DUTY_SPRING_PIN | 28 | 75 | 74.25 | 75.75 | 28.9 | 28.5 | 17.5 | 3.4 | 3 | 5.5 | St | ISO 8752 | 1997
ISO 8752 SPRING PIN 28x80 STEEL SLOTTED HEAVY DUTY | ISO_8752_28x80_STEEL_SLOTTED_HEAVY_DUTY_SPRING_PIN | 28 | 80 | 79.25 | 80.75 | 28.9 | 28.5 | 17.5 | 3.4 | 3 | 5.5 | St | ISO 8752 | 1997
ISO 8752 SPRING PIN 28x85 STEEL SLOTTED HEAVY DUTY | ISO_8752_28x85_STEEL_SLOTTED_HEAVY_DUTY_SPRING_PIN | 28 | 85 | 84.25 | 85.75 | 28.9 | 28.5 | 17.5 | 3.4 | 3 | 5.5 | St | ISO 8752 | 1997
ISO 8752 SPRING PIN 28x90 STEEL SLOTTED HEAVY DUTY | ISO_8752_28x90_STEEL_SLOTTED_HEAVY_DUTY_SPRING_PIN | 28 | 90 | 89.25 | 90.75 | 28.9 | 28.5 | 17.5 | 3.4 | 3 | 5.5 | St | ISO 8752 | 1997
ISO 8752 SPRING PIN 28x95 STEEL SLOTTED HEAVY DUTY | ISO_8752_28x95_STEEL_SLOTTED_HEAVY_DUTY_SPRING_PIN | 28 | 95 | 94.25 | 95.75 | 28.9 | 28.5 | 17.5 | 3.4 | 3 | 5.5 | St | ISO 8752 | 1997
ISO 8752 SPRING PIN 28x100 STEEL SLOTTED HEAVY DUTY | ISO_8752_28x100_STEEL_SLOTTED_HEAVY_DUTY_SPRING_PIN | 28 | 100 | 99.25 | 100.75 | 28.9 | 28.5 | 17.5 | 3.4 | 3 | 5.5 | St | ISO 8752 | 1997
ISO 8752 SPRING PIN 28x120 STEEL SLOTTED HEAVY DUTY | ISO_8752_28x120_STEEL_SLOTTED_HEAVY_DUTY_SPRING_PIN | 28 | 120 | 119.25 | 120.75 | 28.9 | 28.5 | 17.5 | 3.4 | 3 | 5.5 | St | ISO 8752 | 1997
ISO 8752 SPRING PIN 28x140 STEEL SLOTTED HEAVY DUTY | ISO_8752_28x140_STEEL_SLOTTED_HEAVY_DUTY_SPRING_PIN | 28 | 140 | 139.25 | 140.75 | 28.9 | 28.5 | 17.5 | 3.4 | 3 | 5.5 | St | ISO 8752 | 1997
ISO 8752 SPRING PIN 28x160 STEEL SLOTTED HEAVY DUTY | ISO_8752_28x160_STEEL_SLOTTED_HEAVY_DUTY_SPRING_PIN | 28 | 160 | 159.25 | 160.75 | 28.9 | 28.5 | 17.5 | 3.4 | 3 | 5.5 | St | ISO 8752 | 1997
ISO 8752 SPRING PIN 28x180 STEEL SLOTTED HEAVY DUTY | ISO_8752_28x180_STEEL_SLOTTED_HEAVY_DUTY_SPRING_PIN | 28 | 180 | 179.25 | 180.75 | 28.9 | 28.5 | 17.5 | 3.4 | 3 | 5.5 | St | ISO 8752 | 1997
ISO 8752 SPRING PIN 28x200 STEEL SLOTTED HEAVY DUTY | ISO_8752_28x200_STEEL_SLOTTED_HEAVY_DUTY_SPRING_PIN | 28 | 200 | 199.25 | 200.75 | 28.9 | 28.5 | 17.5 | 3.4 | 3 | 5.5 | St | ISO 8752 | 1997
ISO 8752 SPRING PIN 30x14 STEEL SLOTTED HEAVY DUTY | ISO_8752_30x14_STEEL_SLOTTED_HEAVY_DUTY_SPRING_PIN | 30 | 14 | 13.5 | 14.5 | 30.9 | 30.5 | 18.5 | 3.4 | 3 | 6 | St | ISO 8752 | 1997
ISO 8752 SPRING PIN 30x16 STEEL SLOTTED HEAVY DUTY | ISO_8752_30x16_STEEL_SLOTTED_HEAVY_DUTY_SPRING_PIN | 30 | 16 | 15.5 | 16.5 | 30.9 | 30.5 | 18.5 | 3.4 | 3 | 6 | St | ISO 8752 | 1997
ISO 8752 SPRING PIN 30x18 STEEL SLOTTED HEAVY DUTY | ISO_8752_30x18_STEEL_SLOTTED_HEAVY_DUTY_SPRING_PIN | 30 | 18 | 17.5 | 18.5 | 30.9 | 30.5 | 18.5 | 3.4 | 3 | 6 | St | ISO 8752 | 1997
ISO 8752 SPRING PIN 30x20 STEEL SLOTTED HEAVY DUTY | ISO_8752_30x20_STEEL_SLOTTED_HEAVY_DUTY_SPRING_PIN | 30 | 20 | 19.5 | 20.5 | 30.9 | 30.5 | 18.5 | 3.4 | 3 | 6 | St | ISO 8752 | 1997
ISO 8752 SPRING PIN 30x22 STEEL SLOTTED HEAVY DUTY | ISO_8752_30x22_STEEL_SLOTTED_HEAVY_DUTY_SPRING_PIN | 30 | 22 | 21.5 | 22.5 | 30.9 | 30.5 | 18.5 | 3.4 | 3 | 6 | St | ISO 8752 | 1997
ISO 8752 SPRING PIN 30x24 STEEL SLOTTED HEAVY DUTY | ISO_8752_30x24_STEEL_SLOTTED_HEAVY_DUTY_SPRING_PIN | 30 | 24 | 23.5 | 24.5 | 30.9 | 30.5 | 18.5 | 3.4 | 3 | 6 | St | ISO 8752 | 1997
ISO 8752 SPRING PIN 30x26 STEEL SLOTTED HEAVY DUTY | ISO_8752_30x26_STEEL_SLOTTED_HEAVY_DUTY_SPRING_PIN | 30 | 26 | 25.5 | 26.5 | 30.9 | 30.5 | 18.5 | 3.4 | 3 | 6 | St | ISO 8752 | 1997
ISO 8752 SPRING PIN 30x28 STEEL SLOTTED HEAVY DUTY | ISO_8752_30x28_STEEL_SLOTTED_HEAVY_DUTY_SPRING_PIN | 30 | 28 | 27.5 | 28.5 | 30.9 | 30.5 | 18.5 | 3.4 | 3 | 6 | St | ISO 8752 | 1997
ISO 8752 SPRING PIN 30x30 STEEL SLOTTED HEAVY DUTY | ISO_8752_30x30_STEEL_SLOTTED_HEAVY_DUTY_SPRING_PIN | 30 | 30 | 29.5 | 30.5 | 30.9 | 30.5 | 18.5 | 3.4 | 3 | 6 | St | ISO 8752 | 1997
ISO 8752 SPRING PIN 30x32 STEEL SLOTTED HEAVY DUTY | ISO_8752_30x32_STEEL_SLOTTED_HEAVY_DUTY_SPRING_PIN | 30 | 32 | 31.5 | 32.5 | 30.9 | 30.5 | 18.5 | 3.4 | 3 | 6 | St | ISO 8752 | 1997
ISO 8752 SPRING PIN 30x35 STEEL SLOTTED HEAVY DUTY | ISO_8752_30x35_STEEL_SLOTTED_HEAVY_DUTY_SPRING_PIN | 30 | 35 | 34.5 | 35.5 | 30.9 | 30.5 | 18.5 | 3.4 | 3 | 6 | St | ISO 8752 | 1997
ISO 8752 SPRING PIN 30x40 STEEL SLOTTED HEAVY DUTY | ISO_8752_30x40_STEEL_SLOTTED_HEAVY_DUTY_SPRING_PIN | 30 | 40 | 39.5 | 40.5 | 30.9 | 30.5 | 18.5 | 3.4 | 3 | 6 | St | ISO 8752 | 1997
ISO 8752 SPRING PIN 30x45 STEEL SLOTTED HEAVY DUTY | ISO_8752_30x45_STEEL_SLOTTED_HEAVY_DUTY_SPRING_PIN | 30 | 45 | 44.5 | 45.5 | 30.9 | 30.5 | 18.5 | 3.4 | 3 | 6 | St | ISO 8752 | 1997
ISO 8752 SPRING PIN 30x50 STEEL SLOTTED HEAVY DUTY | ISO_8752_30x50_STEEL_SLOTTED_HEAVY_DUTY_SPRING_PIN | 30 | 50 | 49.5 | 50.5 | 30.9 | 30.5 | 18.5 | 3.4 | 3 | 6 | St | ISO 8752 | 1997
ISO 8752 SPRING PIN 30x55 STEEL SLOTTED HEAVY DUTY | ISO_8752_30x55_STEEL_SLOTTED_HEAVY_DUTY_SPRING_PIN | 30 | 55 | 54.25 | 55.75 | 30.9 | 30.5 | 18.5 | 3.4 | 3 | 6 | St | ISO 8752 | 1997
ISO 8752 SPRING PIN 30x60 STEEL SLOTTED HEAVY DUTY | ISO_8752_30x60_STEEL_SLOTTED_HEAVY_DUTY_SPRING_PIN | 30 | 60 | 59.25 | 60.75 | 30.9 | 30.5 | 18.5 | 3.4 | 3 | 6 | St | ISO 8752 | 1997
ISO 8752 SPRING PIN 30x65 STEEL SLOTTED HEAVY DUTY | ISO_8752_30x65_STEEL_SLOTTED_HEAVY_DUTY_SPRING_PIN | 30 | 65 | 64.25 | 65.75 | 30.9 | 30.5 | 18.5 | 3.4 | 3 | 6 | St | ISO 8752 | 1997
ISO 8752 SPRING PIN 30x70 STEEL SLOTTED HEAVY DUTY | ISO_8752_30x70_STEEL_SLOTTED_HEAVY_DUTY_SPRING_PIN | 30 | 70 | 69.25 | 70.75 | 30.9 | 30.5 | 18.5 | 3.4 | 3 | 6 | St | ISO 8752 | 1997
ISO 8752 SPRING PIN 30x75 STEEL SLOTTED HEAVY DUTY | ISO_8752_30x75_STEEL_SLOTTED_HEAVY_DUTY_SPRING_PIN | 30 | 75 | 74.25 | 75.75 | 30.9 | 30.5 | 18.5 | 3.4 | 3 | 6 | St | ISO 8752 | 1997
ISO 8752 SPRING PIN 30x80 STEEL SLOTTED HEAVY DUTY | ISO_8752_30x80_STEEL_SLOTTED_HEAVY_DUTY_SPRING_PIN | 30 | 80 | 79.25 | 80.75 | 30.9 | 30.5 | 18.5 | 3.4 | 3 | 6 | St | ISO 8752 | 1997
ISO 8752 SPRING PIN 30x85 STEEL SLOTTED HEAVY DUTY | ISO_8752_30x85_STEEL_SLOTTED_HEAVY_DUTY_SPRING_PIN | 30 | 85 | 84.25 | 85.75 | 30.9 | 30.5 | 18.5 | 3.4 | 3 | 6 | St | ISO 8752 | 1997
ISO 8752 SPRING PIN 30x90 STEEL SLOTTED HEAVY DUTY | ISO_8752_30x90_STEEL_SLOTTED_HEAVY_DUTY_SPRING_PIN | 30 | 90 | 89.25 | 90.75 | 30.9 | 30.5 | 18.5 | 3.4 | 3 | 6 | St | ISO 8752 | 1997
ISO 8752 SPRING PIN 30x95 STEEL SLOTTED HEAVY DUTY | ISO_8752_30x95_STEEL_SLOTTED_HEAVY_DUTY_SPRING_PIN | 30 | 95 | 94.25 | 95.75 | 30.9 | 30.5 | 18.5 | 3.4 | 3 | 6 | St | ISO 8752 | 1997
ISO 8752 SPRING PIN 30x100 STEEL SLOTTED HEAVY DUTY | ISO_8752_30x100_STEEL_SLOTTED_HEAVY_DUTY_SPRING_PIN | 30 | 100 | 99.25 | 100.75 | 30.9 | 30.5 | 18.5 | 3.4 | 3 | 6 | St | ISO 8752 | 1997
ISO 8752 SPRING PIN 30x120 STEEL SLOTTED HEAVY DUTY | ISO_8752_30x120_STEEL_SLOTTED_HEAVY_DUTY_SPRING_PIN | 30 | 120 | 119.25 | 120.75 | 30.9 | 30.5 | 18.5 | 3.4 | 3 | 6 | St | ISO 8752 | 1997
ISO 8752 SPRING PIN 30x140 STEEL SLOTTED HEAVY DUTY | ISO_8752_30x140_STEEL_SLOTTED_HEAVY_DUTY_SPRING_PIN | 30 | 140 | 139.25 | 140.75 | 30.9 | 30.5 | 18.5 | 3.4 | 3 | 6 | St | ISO 8752 | 1997
ISO 8752 SPRING PIN 30x160 STEEL SLOTTED HEAVY DUTY | ISO_8752_30x160_STEEL_SLOTTED_HEAVY_DUTY_SPRING_PIN | 30 | 160 | 159.25 | 160.75 | 30.9 | 30.5 | 18.5 | 3.4 | 3 | 6 | St | ISO 8752 | 1997
ISO 8752 SPRING PIN 30x180 STEEL SLOTTED HEAVY DUTY | ISO_8752_30x180_STEEL_SLOTTED_HEAVY_DUTY_SPRING_PIN | 30 | 180 | 179.25 | 180.75 | 30.9 | 30.5 | 18.5 | 3.4 | 3 | 6 | St | ISO 8752 | 1997
ISO 8752 SPRING PIN 30x200 STEEL SLOTTED HEAVY DUTY | ISO_8752_30x200_STEEL_SLOTTED_HEAVY_DUTY_SPRING_PIN | 30 | 200 | 199.25 | 200.75 | 30.9 | 30.5 | 18.5 | 3.4 | 3 | 6 | St | ISO 8752 | 1997
ISO 8752 SPRING PIN 32x20 STEEL SLOTTED HEAVY DUTY | ISO_8752_32x20_STEEL_SLOTTED_HEAVY_DUTY_SPRING_PIN | 32 | 20 | 19.5 | 20.5 | 32.9 | 32.5 | 20.5 | 3.6 | 3 | 6 | St | ISO 8752 | 1997
ISO 8752 SPRING PIN 32x22 STEEL SLOTTED HEAVY DUTY | ISO_8752_32x22_STEEL_SLOTTED_HEAVY_DUTY_SPRING_PIN | 32 | 22 | 21.5 | 22.5 | 32.9 | 32.5 | 20.5 | 3.6 | 3 | 6 | St | ISO 8752 | 1997
ISO 8752 SPRING PIN 32x24 STEEL SLOTTED HEAVY DUTY | ISO_8752_32x24_STEEL_SLOTTED_HEAVY_DUTY_SPRING_PIN | 32 | 24 | 23.5 | 24.5 | 32.9 | 32.5 | 20.5 | 3.6 | 3 | 6 | St | ISO 8752 | 1997
ISO 8752 SPRING PIN 32x26 STEEL SLOTTED HEAVY DUTY | ISO_8752_32x26_STEEL_SLOTTED_HEAVY_DUTY_SPRING_PIN | 32 | 26 | 25.5 | 26.5 | 32.9 | 32.5 | 20.5 | 3.6 | 3 | 6 | St | ISO 8752 | 1997
ISO 8752 SPRING PIN 32x28 STEEL SLOTTED HEAVY DUTY | ISO_8752_32x28_STEEL_SLOTTED_HEAVY_DUTY_SPRING_PIN | 32 | 28 | 27.5 | 28.5 | 32.9 | 32.5 | 20.5 | 3.6 | 3 | 6 | St | ISO 8752 | 1997
ISO 8752 SPRING PIN 32x30 STEEL SLOTTED HEAVY DUTY | ISO_8752_32x30_STEEL_SLOTTED_HEAVY_DUTY_SPRING_PIN | 32 | 30 | 29.5 | 30.5 | 32.9 | 32.5 | 20.5 | 3.6 | 3 | 6 | St | ISO 8752 | 1997
ISO 8752 SPRING PIN 32x32 STEEL SLOTTED HEAVY DUTY | ISO_8752_32x32_STEEL_SLOTTED_HEAVY_DUTY_SPRING_PIN | 32 | 32 | 31.5 | 32.5 | 32.9 | 32.5 | 20.5 | 3.6 | 3 | 6 | St | ISO 8752 | 1997
ISO 8752 SPRING PIN 32x35 STEEL SLOTTED HEAVY DUTY | ISO_8752_32x35_STEEL_SLOTTED_HEAVY_DUTY_SPRING_PIN | 32 | 35 | 34.5 | 35.5 | 32.9 | 32.5 | 20.5 | 3.6 | 3 | 6 | St | ISO 8752 | 1997
ISO 8752 SPRING PIN 32x40 STEEL SLOTTED HEAVY DUTY | ISO_8752_32x40_STEEL_SLOTTED_HEAVY_DUTY_SPRING_PIN | 32 | 40 | 39.5 | 40.5 | 32.9 | 32.5 | 20.5 | 3.6 | 3 | 6 | St | ISO 8752 | 1997
ISO 8752 SPRING PIN 32x45 STEEL SLOTTED HEAVY DUTY | ISO_8752_32x45_STEEL_SLOTTED_HEAVY_DUTY_SPRING_PIN | 32 | 45 | 44.5 | 45.5 | 32.9 | 32.5 | 20.5 | 3.6 | 3 | 6 | St | ISO 8752 | 1997
ISO 8752 SPRING PIN 32x50 STEEL SLOTTED HEAVY DUTY | ISO_8752_32x50_STEEL_SLOTTED_HEAVY_DUTY_SPRING_PIN | 32 | 50 | 49.5 | 50.5 | 32.9 | 32.5 | 20.5 | 3.6 | 3 | 6 | St | ISO 8752 | 1997
ISO 8752 SPRING PIN 32x55 STEEL SLOTTED HEAVY DUTY | ISO_8752_32x55_STEEL_SLOTTED_HEAVY_DUTY_SPRING_PIN | 32 | 55 | 54.25 | 55.75 | 32.9 | 32.5 | 20.5 | 3.6 | 3 | 6 | St | ISO 8752 | 1997
ISO 8752 SPRING PIN 32x60 STEEL SLOTTED HEAVY DUTY | ISO_8752_32x60_STEEL_SLOTTED_HEAVY_DUTY_SPRING_PIN | 32 | 60 | 59.25 | 60.75 | 32.9 | 32.5 | 20.5 | 3.6 | 3 | 6 | St | ISO 8752 | 1997
ISO 8752 SPRING PIN 32x65 STEEL SLOTTED HEAVY DUTY | ISO_8752_32x65_STEEL_SLOTTED_HEAVY_DUTY_SPRING_PIN | 32 | 65 | 64.25 | 65.75 | 32.9 | 32.5 | 20.5 | 3.6 | 3 | 6 | St | ISO 8752 | 1997
ISO 8752 SPRING PIN 32x70 STEEL SLOTTED HEAVY DUTY | ISO_8752_32x70_STEEL_SLOTTED_HEAVY_DUTY_SPRING_PIN | 32 | 70 | 69.25 | 70.75 | 32.9 | 32.5 | 20.5 | 3.6 | 3 | 6 | St | ISO 8752 | 1997
ISO 8752 SPRING PIN 32x75 STEEL SLOTTED HEAVY DUTY | ISO_8752_32x75_STEEL_SLOTTED_HEAVY_DUTY_SPRING_PIN | 32 | 75 | 74.25 | 75.75 | 32.9 | 32.5 | 20.5 | 3.6 | 3 | 6 | St | ISO 8752 | 1997
ISO 8752 SPRING PIN 32x80 STEEL SLOTTED HEAVY DUTY | ISO_8752_32x80_STEEL_SLOTTED_HEAVY_DUTY_SPRING_PIN | 32 | 80 | 79.25 | 80.75 | 32.9 | 32.5 | 20.5 | 3.6 | 3 | 6 | St | ISO 8752 | 1997
ISO 8752 SPRING PIN 32x85 STEEL SLOTTED HEAVY DUTY | ISO_8752_32x85_STEEL_SLOTTED_HEAVY_DUTY_SPRING_PIN | 32 | 85 | 84.25 | 85.75 | 32.9 | 32.5 | 20.5 | 3.6 | 3 | 6 | St | ISO 8752 | 1997
ISO 8752 SPRING PIN 32x90 STEEL SLOTTED HEAVY DUTY | ISO_8752_32x90_STEEL_SLOTTED_HEAVY_DUTY_SPRING_PIN | 32 | 90 | 89.25 | 90.75 | 32.9 | 32.5 | 20.5 | 3.6 | 3 | 6 | St | ISO 8752 | 1997
ISO 8752 SPRING PIN 32x95 STEEL SLOTTED HEAVY DUTY | ISO_8752_32x95_STEEL_SLOTTED_HEAVY_DUTY_SPRING_PIN | 32 | 95 | 94.25 | 95.75 | 32.9 | 32.5 | 20.5 | 3.6 | 3 | 6 | St | ISO 8752 | 1997
ISO 8752 SPRING PIN 32x100 STEEL SLOTTED HEAVY DUTY | ISO_8752_32x100_STEEL_SLOTTED_HEAVY_DUTY_SPRING_PIN | 32 | 100 | 99.25 | 100.75 | 32.9 | 32.5 | 20.5 | 3.6 | 3 | 6 | St | ISO 8752 | 1997
ISO 8752 SPRING PIN 32x120 STEEL SLOTTED HEAVY DUTY | ISO_8752_32x120_STEEL_SLOTTED_HEAVY_DUTY_SPRING_PIN | 32 | 120 | 119.25 | 120.75 | 32.9 | 32.5 | 20.5 | 3.6 | 3 | 6 | St | ISO 8752 | 1997
ISO 8752 SPRING PIN 32x140 STEEL SLOTTED HEAVY DUTY | ISO_8752_32x140_STEEL_SLOTTED_HEAVY_DUTY_SPRING_PIN | 32 | 140 | 139.25 | 140.75 | 32.9 | 32.5 | 20.5 | 3.6 | 3 | 6 | St | ISO 8752 | 1997
ISO 8752 SPRING PIN 32x160 STEEL SLOTTED HEAVY DUTY | ISO_8752_32x160_STEEL_SLOTTED_HEAVY_DUTY_SPRING_PIN | 32 | 160 | 159.25 | 160.75 | 32.9 | 32.5 | 20.5 | 3.6 | 3 | 6 | St | ISO 8752 | 1997
ISO 8752 SPRING PIN 32x180 STEEL SLOTTED HEAVY DUTY | ISO_8752_32x180_STEEL_SLOTTED_HEAVY_DUTY_SPRING_PIN | 32 | 180 | 179.25 | 180.75 | 32.9 | 32.5 | 20.5 | 3.6 | 3 | 6 | St | ISO 8752 | 1997
ISO 8752 SPRING PIN 32x200 STEEL SLOTTED HEAVY DUTY | ISO_8752_32x200_STEEL_SLOTTED_HEAVY_DUTY_SPRING_PIN | 32 | 200 | 199.25 | 200.75 | 32.9 | 32.5 | 20.5 | 3.6 | 3 | 6 | St | ISO 8752 | 1997
ISO 8752 SPRING PIN 35x20 STEEL SLOTTED HEAVY DUTY | ISO_8752_35x20_STEEL_SLOTTED_HEAVY_DUTY_SPRING_PIN | 35 | 20 | 19.5 | 20.5 | 35.9 | 35.5 | 21.5 | 3.6 | 3 | 7 | St | ISO 8752 | 1997
ISO 8752 SPRING PIN 35x22 STEEL SLOTTED HEAVY DUTY | ISO_8752_35x22_STEEL_SLOTTED_HEAVY_DUTY_SPRING_PIN | 35 | 22 | 21.5 | 22.5 | 35.9 | 35.5 | 21.5 | 3.6 | 3 | 7 | St | ISO 8752 | 1997
ISO 8752 SPRING PIN 35x24 STEEL SLOTTED HEAVY DUTY | ISO_8752_35x24_STEEL_SLOTTED_HEAVY_DUTY_SPRING_PIN | 35 | 24 | 23.5 | 24.5 | 35.9 | 35.5 | 21.5 | 3.6 | 3 | 7 | St | ISO 8752 | 1997
ISO 8752 SPRING PIN 35x26 STEEL SLOTTED HEAVY DUTY | ISO_8752_35x26_STEEL_SLOTTED_HEAVY_DUTY_SPRING_PIN | 35 | 26 | 25.5 | 26.5 | 35.9 | 35.5 | 21.5 | 3.6 | 3 | 7 | St | ISO 8752 | 1997
ISO 8752 SPRING PIN 35x28 STEEL SLOTTED HEAVY DUTY | ISO_8752_35x28_STEEL_SLOTTED_HEAVY_DUTY_SPRING_PIN | 35 | 28 | 27.5 | 28.5 | 35.9 | 35.5 | 21.5 | 3.6 | 3 | 7 | St | ISO 8752 | 1997
ISO 8752 SPRING PIN 35x30 STEEL SLOTTED HEAVY DUTY | ISO_8752_35x30_STEEL_SLOTTED_HEAVY_DUTY_SPRING_PIN | 35 | 30 | 29.5 | 30.5 | 35.9 | 35.5 | 21.5 | 3.6 | 3 | 7 | St | ISO 8752 | 1997
ISO 8752 SPRING PIN 35x32 STEEL SLOTTED HEAVY DUTY | ISO_8752_35x32_STEEL_SLOTTED_HEAVY_DUTY_SPRING_PIN | 35 | 32 | 31.5 | 32.5 | 35.9 | 35.5 | 21.5 | 3.6 | 3 | 7 | St | ISO 8752 | 1997
ISO 8752 SPRING PIN 35x35 STEEL SLOTTED HEAVY DUTY | ISO_8752_35x35_STEEL_SLOTTED_HEAVY_DUTY_SPRING_PIN | 35 | 35 | 34.5 | 35.5 | 35.9 | 35.5 | 21.5 | 3.6 | 3 | 7 | St | ISO 8752 | 1997
ISO 8752 SPRING PIN 35x40 STEEL SLOTTED HEAVY DUTY | ISO_8752_35x40_STEEL_SLOTTED_HEAVY_DUTY_SPRING_PIN | 35 | 40 | 39.5 | 40.5 | 35.9 | 35.5 | 21.5 | 3.6 | 3 | 7 | St | ISO 8752 | 1997
ISO 8752 SPRING PIN 35x45 STEEL SLOTTED HEAVY DUTY | ISO_8752_35x45_STEEL_SLOTTED_HEAVY_DUTY_SPRING_PIN | 35 | 45 | 44.5 | 45.5 | 35.9 | 35.5 | 21.5 | 3.6 | 3 | 7 | St | ISO 8752 | 1997
ISO 8752 SPRING PIN 35x50 STEEL SLOTTED HEAVY DUTY | ISO_8752_35x50_STEEL_SLOTTED_HEAVY_DUTY_SPRING_PIN | 35 | 50 | 49.5 | 50.5 | 35.9 | 35.5 | 21.5 | 3.6 | 3 | 7 | St | ISO 8752 | 1997
ISO 8752 SPRING PIN 35x55 STEEL SLOTTED HEAVY DUTY | ISO_8752_35x55_STEEL_SLOTTED_HEAVY_DUTY_SPRING_PIN | 35 | 55 | 54.25 | 55.75 | 35.9 | 35.5 | 21.5 | 3.6 | 3 | 7 | St | ISO 8752 | 1997
ISO 8752 SPRING PIN 35x60 STEEL SLOTTED HEAVY DUTY | ISO_8752_35x60_STEEL_SLOTTED_HEAVY_DUTY_SPRING_PIN | 35 | 60 | 59.25 | 60.75 | 35.9 | 35.5 | 21.5 | 3.6 | 3 | 7 | St | ISO 8752 | 1997
ISO 8752 SPRING PIN 35x65 STEEL SLOTTED HEAVY DUTY | ISO_8752_35x65_STEEL_SLOTTED_HEAVY_DUTY_SPRING_PIN | 35 | 65 | 64.25 | 65.75 | 35.9 | 35.5 | 21.5 | 3.6 | 3 | 7 | St | ISO 8752 | 1997
ISO 8752 SPRING PIN 35x70 STEEL SLOTTED HEAVY DUTY | ISO_8752_35x70_STEEL_SLOTTED_HEAVY_DUTY_SPRING_PIN | 35 | 70 | 69.25 | 70.75 | 35.9 | 35.5 | 21.5 | 3.6 | 3 | 7 | St | ISO 8752 | 1997
ISO 8752 SPRING PIN 35x75 STEEL SLOTTED HEAVY DUTY | ISO_8752_35x75_STEEL_SLOTTED_HEAVY_DUTY_SPRING_PIN | 35 | 75 | 74.25 | 75.75 | 35.9 | 35.5 | 21.5 | 3.6 | 3 | 7 | St | ISO 8752 | 1997
ISO 8752 SPRING PIN 35x80 STEEL SLOTTED HEAVY DUTY | ISO_8752_35x80_STEEL_SLOTTED_HEAVY_DUTY_SPRING_PIN | 35 | 80 | 79.25 | 80.75 | 35.9 | 35.5 | 21.5 | 3.6 | 3 | 7 | St | ISO 8752 | 1997
ISO 8752 SPRING PIN 35x85 STEEL SLOTTED HEAVY DUTY | ISO_8752_35x85_STEEL_SLOTTED_HEAVY_DUTY_SPRING_PIN | 35 | 85 | 84.25 | 85.75 | 35.9 | 35.5 | 21.5 | 3.6 | 3 | 7 | St | ISO 8752 | 1997
ISO 8752 SPRING PIN 35x90 STEEL SLOTTED HEAVY DUTY | ISO_8752_35x90_STEEL_SLOTTED_HEAVY_DUTY_SPRING_PIN | 35 | 90 | 89.25 | 90.75 | 35.9 | 35.5 | 21.5 | 3.6 | 3 | 7 | St | ISO 8752 | 1997
ISO 8752 SPRING PIN 35x95 STEEL SLOTTED HEAVY DUTY | ISO_8752_35x95_STEEL_SLOTTED_HEAVY_DUTY_SPRING_PIN | 35 | 95 | 94.25 | 95.75 | 35.9 | 35.5 | 21.5 | 3.6 | 3 | 7 | St | ISO 8752 | 1997
ISO 8752 SPRING PIN 35x100 STEEL SLOTTED HEAVY DUTY | ISO_8752_35x100_STEEL_SLOTTED_HEAVY_DUTY_SPRING_PIN | 35 | 100 | 99.25 | 100.75 | 35.9 | 35.5 | 21.5 | 3.6 | 3 | 7 | St | ISO 8752 | 1997
ISO 8752 SPRING PIN 35x120 STEEL SLOTTED HEAVY DUTY | ISO_8752_35x120_STEEL_SLOTTED_HEAVY_DUTY_SPRING_PIN | 35 | 120 | 119.25 | 120.75 | 35.9 | 35.5 | 21.5 | 3.6 | 3 | 7 | St | ISO 8752 | 1997
ISO 8752 SPRING PIN 35x140 STEEL SLOTTED HEAVY DUTY | ISO_8752_35x140_STEEL_SLOTTED_HEAVY_DUTY_SPRING_PIN | 35 | 140 | 139.25 | 140.75 | 35.9 | 35.5 | 21.5 | 3.6 | 3 | 7 | St | ISO 8752 | 1997
ISO 8752 SPRING PIN 35x160 STEEL SLOTTED HEAVY DUTY | ISO_8752_35x160_STEEL_SLOTTED_HEAVY_DUTY_SPRING_PIN | 35 | 160 | 159.25 | 160.75 | 35.9 | 35.5 | 21.5 | 3.6 | 3 | 7 | St | ISO 8752 | 1997
ISO 8752 SPRING PIN 35x180 STEEL SLOTTED HEAVY DUTY | ISO_8752_35x180_STEEL_SLOTTED_HEAVY_DUTY_SPRING_PIN | 35 | 180 | 179.25 | 180.75 | 35.9 | 35.5 | 21.5 | 3.6 | 3 | 7 | St | ISO 8752 | 1997
ISO 8752 SPRING PIN 35x200 STEEL SLOTTED HEAVY DUTY | ISO_8752_35x200_STEEL_SLOTTED_HEAVY_DUTY_SPRING_PIN | 35 | 200 | 199.25 | 200.75 | 35.9 | 35.5 | 21.5 | 3.6 | 3 | 7 | St | ISO 8752 | 1997
ISO 8752 SPRING PIN 38x20 STEEL SLOTTED HEAVY DUTY | ISO_8752_38x20_STEEL_SLOTTED_HEAVY_DUTY_SPRING_PIN | 38 | 20 | 19.5 | 20.5 | 38.9 | 38.5 | 23.5 | 4.6 | 4 | 7.5 | St | ISO 8752 | 1997
ISO 8752 SPRING PIN 38x22 STEEL SLOTTED HEAVY DUTY | ISO_8752_38x22_STEEL_SLOTTED_HEAVY_DUTY_SPRING_PIN | 38 | 22 | 21.5 | 22.5 | 38.9 | 38.5 | 23.5 | 4.6 | 4 | 7.5 | St | ISO 8752 | 1997
ISO 8752 SPRING PIN 38x24 STEEL SLOTTED HEAVY DUTY | ISO_8752_38x24_STEEL_SLOTTED_HEAVY_DUTY_SPRING_PIN | 38 | 24 | 23.5 | 24.5 | 38.9 | 38.5 | 23.5 | 4.6 | 4 | 7.5 | St | ISO 8752 | 1997
ISO 8752 SPRING PIN 38x26 STEEL SLOTTED HEAVY DUTY | ISO_8752_38x26_STEEL_SLOTTED_HEAVY_DUTY_SPRING_PIN | 38 | 26 | 25.5 | 26.5 | 38.9 | 38.5 | 23.5 | 4.6 | 4 | 7.5 | St | ISO 8752 | 1997
ISO 8752 SPRING PIN 38x28 STEEL SLOTTED HEAVY DUTY | ISO_8752_38x28_STEEL_SLOTTED_HEAVY_DUTY_SPRING_PIN | 38 | 28 | 27.5 | 28.5 | 38.9 | 38.5 | 23.5 | 4.6 | 4 | 7.5 | St | ISO 8752 | 1997
ISO 8752 SPRING PIN 38x30 STEEL SLOTTED HEAVY DUTY | ISO_8752_38x30_STEEL_SLOTTED_HEAVY_DUTY_SPRING_PIN | 38 | 30 | 29.5 | 30.5 | 38.9 | 38.5 | 23.5 | 4.6 | 4 | 7.5 | St | ISO 8752 | 1997
ISO 8752 SPRING PIN 38x32 STEEL SLOTTED HEAVY DUTY | ISO_8752_38x32_STEEL_SLOTTED_HEAVY_DUTY_SPRING_PIN | 38 | 32 | 31.5 | 32.5 | 38.9 | 38.5 | 23.5 | 4.6 | 4 | 7.5 | St | ISO 8752 | 1997
ISO 8752 SPRING PIN 38x35 STEEL SLOTTED HEAVY DUTY | ISO_8752_38x35_STEEL_SLOTTED_HEAVY_DUTY_SPRING_PIN | 38 | 35 | 34.5 | 35.5 | 38.9 | 38.5 | 23.5 | 4.6 | 4 | 7.5 | St | ISO 8752 | 1997
ISO 8752 SPRING PIN 38x40 STEEL SLOTTED HEAVY DUTY | ISO_8752_38x40_STEEL_SLOTTED_HEAVY_DUTY_SPRING_PIN | 38 | 40 | 39.5 | 40.5 | 38.9 | 38.5 | 23.5 | 4.6 | 4 | 7.5 | St | ISO 8752 | 1997
ISO 8752 SPRING PIN 38x45 STEEL SLOTTED HEAVY DUTY | ISO_8752_38x45_STEEL_SLOTTED_HEAVY_DUTY_SPRING_PIN | 38 | 45 | 44.5 | 45.5 | 38.9 | 38.5 | 23.5 | 4.6 | 4 | 7.5 | St | ISO 8752 | 1997
ISO 8752 SPRING PIN 38x50 STEEL SLOTTED HEAVY DUTY | ISO_8752_38x50_STEEL_SLOTTED_HEAVY_DUTY_SPRING_PIN | 38 | 50 | 49.5 | 50.5 | 38.9 | 38.5 | 23.5 | 4.6 | 4 | 7.5 | St | ISO 8752 | 1997
ISO 8752 SPRING PIN 38x55 STEEL SLOTTED HEAVY DUTY | ISO_8752_38x55_STEEL_SLOTTED_HEAVY_DUTY_SPRING_PIN | 38 | 55 | 54.25 | 55.75 | 38.9 | 38.5 | 23.5 | 4.6 | 4 | 7.5 | St | ISO 8752 | 1997
ISO 8752 SPRING PIN 38x60 STEEL SLOTTED HEAVY DUTY | ISO_8752_38x60_STEEL_SLOTTED_HEAVY_DUTY_SPRING_PIN | 38 | 60 | 59.25 | 60.75 | 38.9 | 38.5 | 23.5 | 4.6 | 4 | 7.5 | St | ISO 8752 | 1997
ISO 8752 SPRING PIN 38x65 STEEL SLOTTED HEAVY DUTY | ISO_8752_38x65_STEEL_SLOTTED_HEAVY_DUTY_SPRING_PIN | 38 | 65 | 64.25 | 65.75 | 38.9 | 38.5 | 23.5 | 4.6 | 4 | 7.5 | St | ISO 8752 | 1997
ISO 8752 SPRING PIN 38x70 STEEL SLOTTED HEAVY DUTY | ISO_8752_38x70_STEEL_SLOTTED_HEAVY_DUTY_SPRING_PIN | 38 | 70 | 69.25 | 70.75 | 38.9 | 38.5 | 23.5 | 4.6 | 4 | 7.5 | St | ISO 8752 | 1997
ISO 8752 SPRING PIN 38x75 STEEL SLOTTED HEAVY DUTY | ISO_8752_38x75_STEEL_SLOTTED_HEAVY_DUTY_SPRING_PIN | 38 | 75 | 74.25 | 75.75 | 38.9 | 38.5 | 23.5 | 4.6 | 4 | 7.5 | St | ISO 8752 | 1997
ISO 8752 SPRING PIN 38x80 STEEL SLOTTED HEAVY DUTY | ISO_8752_38x80_STEEL_SLOTTED_HEAVY_DUTY_SPRING_PIN | 38 | 80 | 79.25 | 80.75 | 38.9 | 38.5 | 23.5 | 4.6 | 4 | 7.5 | St | ISO 8752 | 1997
ISO 8752 SPRING PIN 38x85 STEEL SLOTTED HEAVY DUTY | ISO_8752_38x85_STEEL_SLOTTED_HEAVY_DUTY_SPRING_PIN | 38 | 85 | 84.25 | 85.75 | 38.9 | 38.5 | 23.5 | 4.6 | 4 | 7.5 | St | ISO 8752 | 1997
ISO 8752 SPRING PIN 38x90 STEEL SLOTTED HEAVY DUTY | ISO_8752_38x90_STEEL_SLOTTED_HEAVY_DUTY_SPRING_PIN | 38 | 90 | 89.25 | 90.75 | 38.9 | 38.5 | 23.5 | 4.6 | 4 | 7.5 | St | ISO 8752 | 1997
ISO 8752 SPRING PIN 38x95 STEEL SLOTTED HEAVY DUTY | ISO_8752_38x95_STEEL_SLOTTED_HEAVY_DUTY_SPRING_PIN | 38 | 95 | 94.25 | 95.75 | 38.9 | 38.5 | 23.5 | 4.6 | 4 | 7.5 | St | ISO 8752 | 1997
ISO 8752 SPRING PIN 38x100 STEEL SLOTTED HEAVY DUTY | ISO_8752_38x100_STEEL_SLOTTED_HEAVY_DUTY_SPRING_PIN | 38 | 100 | 99.25 | 100.75 | 38.9 | 38.5 | 23.5 | 4.6 | 4 | 7.5 | St | ISO 8752 | 1997
ISO 8752 SPRING PIN 38x120 STEEL SLOTTED HEAVY DUTY | ISO_8752_38x120_STEEL_SLOTTED_HEAVY_DUTY_SPRING_PIN | 38 | 120 | 119.25 | 120.75 | 38.9 | 38.5 | 23.5 | 4.6 | 4 | 7.5 | St | ISO 8752 | 1997
ISO 8752 SPRING PIN 38x140 STEEL SLOTTED HEAVY DUTY | ISO_8752_38x140_STEEL_SLOTTED_HEAVY_DUTY_SPRING_PIN | 38 | 140 | 139.25 | 140.75 | 38.9 | 38.5 | 23.5 | 4.6 | 4 | 7.5 | St | ISO 8752 | 1997
ISO 8752 SPRING PIN 38x160 STEEL SLOTTED HEAVY DUTY | ISO_8752_38x160_STEEL_SLOTTED_HEAVY_DUTY_SPRING_PIN | 38 | 160 | 159.25 | 160.75 | 38.9 | 38.5 | 23.5 | 4.6 | 4 | 7.5 | St | ISO 8752 | 1997
ISO 8752 SPRING PIN 38x180 STEEL SLOTTED HEAVY DUTY | ISO_8752_38x180_STEEL_SLOTTED_HEAVY_DUTY_SPRING_PIN | 38 | 180 | 179.25 | 180.75 | 38.9 | 38.5 | 23.5 | 4.6 | 4 | 7.5 | St | ISO 8752 | 1997
ISO 8752 SPRING PIN 38x200 STEEL SLOTTED HEAVY DUTY | ISO_8752_38x200_STEEL_SLOTTED_HEAVY_DUTY_SPRING_PIN | 38 | 200 | 199.25 | 200.75 | 38.9 | 38.5 | 23.5 | 4.6 | 4 | 7.5 | St | ISO 8752 | 1997
ISO 8752 SPRING PIN 40x20 STEEL SLOTTED HEAVY DUTY | ISO_8752_40x20_STEEL_SLOTTED_HEAVY_DUTY_SPRING_PIN | 40 | 20 | 19.5 | 20.5 | 40.9 | 40.5 | 25.5 | 4.6 | 4 | 7.5 | St | ISO 8752 | 1997
ISO 8752 SPRING PIN 40x22 STEEL SLOTTED HEAVY DUTY | ISO_8752_40x22_STEEL_SLOTTED_HEAVY_DUTY_SPRING_PIN | 40 | 22 | 21.5 | 22.5 | 40.9 | 40.5 | 25.5 | 4.6 | 4 | 7.5 | St | ISO 8752 | 1997
ISO 8752 SPRING PIN 40x24 STEEL SLOTTED HEAVY DUTY | ISO_8752_40x24_STEEL_SLOTTED_HEAVY_DUTY_SPRING_PIN | 40 | 24 | 23.5 | 24.5 | 40.9 | 40.5 | 25.5 | 4.6 | 4 | 7.5 | St | ISO 8752 | 1997
ISO 8752 SPRING PIN 40x26 STEEL SLOTTED HEAVY DUTY | ISO_8752_40x26_STEEL_SLOTTED_HEAVY_DUTY_SPRING_PIN | 40 | 26 | 25.5 | 26.5 | 40.9 | 40.5 | 25.5 | 4.6 | 4 | 7.5 | St | ISO 8752 | 1997
ISO 8752 SPRING PIN 40x28 STEEL SLOTTED HEAVY DUTY | ISO_8752_40x28_STEEL_SLOTTED_HEAVY_DUTY_SPRING_PIN | 40 | 28 | 27.5 | 28.5 | 40.9 | 40.5 | 25.5 | 4.6 | 4 | 7.5 | St | ISO 8752 | 1997
ISO 8752 SPRING PIN 40x30 STEEL SLOTTED HEAVY DUTY | ISO_8752_40x30_STEEL_SLOTTED_HEAVY_DUTY_SPRING_PIN | 40 | 30 | 29.5 | 30.5 | 40.9 | 40.5 | 25.5 | 4.6 | 4 | 7.5 | St | ISO 8752 | 1997
ISO 8752 SPRING PIN 40x32 STEEL SLOTTED HEAVY DUTY | ISO_8752_40x32_STEEL_SLOTTED_HEAVY_DUTY_SPRING_PIN | 40 | 32 | 31.5 | 32.5 | 40.9 | 40.5 | 25.5 | 4.6 | 4 | 7.5 | St | ISO 8752 | 1997
ISO 8752 SPRING PIN 40x35 STEEL SLOTTED HEAVY DUTY | ISO_8752_40x35_STEEL_SLOTTED_HEAVY_DUTY_SPRING_PIN | 40 | 35 | 34.5 | 35.5 | 40.9 | 40.5 | 25.5 | 4.6 | 4 | 7.5 | St | ISO 8752 | 1997
ISO 8752 SPRING PIN 40x40 STEEL SLOTTED HEAVY DUTY | ISO_8752_40x40_STEEL_SLOTTED_HEAVY_DUTY_SPRING_PIN | 40 | 40 | 39.5 | 40.5 | 40.9 | 40.5 | 25.5 | 4.6 | 4 | 7.5 | St | ISO 8752 | 1997
ISO 8752 SPRING PIN 40x45 STEEL SLOTTED HEAVY DUTY | ISO_8752_40x45_STEEL_SLOTTED_HEAVY_DUTY_SPRING_PIN | 40 | 45 | 44.5 | 45.5 | 40.9 | 40.5 | 25.5 | 4.6 | 4 | 7.5 | St | ISO 8752 | 1997
ISO 8752 SPRING PIN 40x50 STEEL SLOTTED HEAVY DUTY | ISO_8752_40x50_STEEL_SLOTTED_HEAVY_DUTY_SPRING_PIN | 40 | 50 | 49.5 | 50.5 | 40.9 | 40.5 | 25.5 | 4.6 | 4 | 7.5 | St | ISO 8752 | 1997
ISO 8752 SPRING PIN 40x55 STEEL SLOTTED HEAVY DUTY | ISO_8752_40x55_STEEL_SLOTTED_HEAVY_DUTY_SPRING_PIN | 40 | 55 | 54.25 | 55.75 | 40.9 | 40.5 | 25.5 | 4.6 | 4 | 7.5 | St | ISO 8752 | 1997
ISO 8752 SPRING PIN 40x60 STEEL SLOTTED HEAVY DUTY | ISO_8752_40x60_STEEL_SLOTTED_HEAVY_DUTY_SPRING_PIN | 40 | 60 | 59.25 | 60.75 | 40.9 | 40.5 | 25.5 | 4.6 | 4 | 7.5 | St | ISO 8752 | 1997
ISO 8752 SPRING PIN 40x65 STEEL SLOTTED HEAVY DUTY | ISO_8752_40x65_STEEL_SLOTTED_HEAVY_DUTY_SPRING_PIN | 40 | 65 | 64.25 | 65.75 | 40.9 | 40.5 | 25.5 | 4.6 | 4 | 7.5 | St | ISO 8752 | 1997
ISO 8752 SPRING PIN 40x70 STEEL SLOTTED HEAVY DUTY | ISO_8752_40x70_STEEL_SLOTTED_HEAVY_DUTY_SPRING_PIN | 40 | 70 | 69.25 | 70.75 | 40.9 | 40.5 | 25.5 | 4.6 | 4 | 7.5 | St | ISO 8752 | 1997
ISO 8752 SPRING PIN 40x75 STEEL SLOTTED HEAVY DUTY | ISO_8752_40x75_STEEL_SLOTTED_HEAVY_DUTY_SPRING_PIN | 40 | 75 | 74.25 | 75.75 | 40.9 | 40.5 | 25.5 | 4.6 | 4 | 7.5 | St | ISO 8752 | 1997
ISO 8752 SPRING PIN 40x80 STEEL SLOTTED HEAVY DUTY | ISO_8752_40x80_STEEL_SLOTTED_HEAVY_DUTY_SPRING_PIN | 40 | 80 | 79.25 | 80.75 | 40.9 | 40.5 | 25.5 | 4.6 | 4 | 7.5 | St | ISO 8752 | 1997
ISO 8752 SPRING PIN 40x85 STEEL SLOTTED HEAVY DUTY | ISO_8752_40x85_STEEL_SLOTTED_HEAVY_DUTY_SPRING_PIN | 40 | 85 | 84.25 | 85.75 | 40.9 | 40.5 | 25.5 | 4.6 | 4 | 7.5 | St | ISO 8752 | 1997
ISO 8752 SPRING PIN 40x90 STEEL SLOTTED HEAVY DUTY | ISO_8752_40x90_STEEL_SLOTTED_HEAVY_DUTY_SPRING_PIN | 40 | 90 | 89.25 | 90.75 | 40.9 | 40.5 | 25.5 | 4.6 | 4 | 7.5 | St | ISO 8752 | 1997
ISO 8752 SPRING PIN 40x95 STEEL SLOTTED HEAVY DUTY | ISO_8752_40x95_STEEL_SLOTTED_HEAVY_DUTY_SPRING_PIN | 40 | 95 | 94.25 | 95.75 | 40.9 | 40.5 | 25.5 | 4.6 | 4 | 7.5 | St | ISO 8752 | 1997
ISO 8752 SPRING PIN 40x100 STEEL SLOTTED HEAVY DUTY | ISO_8752_40x100_STEEL_SLOTTED_HEAVY_DUTY_SPRING_PIN | 40 | 100 | 99.25 | 100.75 | 40.9 | 40.5 | 25.5 | 4.6 | 4 | 7.5 | St | ISO 8752 | 1997
ISO 8752 SPRING PIN 40x120 STEEL SLOTTED HEAVY DUTY | ISO_8752_40x120_STEEL_SLOTTED_HEAVY_DUTY_SPRING_PIN | 40 | 120 | 119.25 | 120.75 | 40.9 | 40.5 | 25.5 | 4.6 | 4 | 7.5 | St | ISO 8752 | 1997
ISO 8752 SPRING PIN 40x140 STEEL SLOTTED HEAVY DUTY | ISO_8752_40x140_STEEL_SLOTTED_HEAVY_DUTY_SPRING_PIN | 40 | 140 | 139.25 | 140.75 | 40.9 | 40.5 | 25.5 | 4.6 | 4 | 7.5 | St | ISO 8752 | 1997
ISO 8752 SPRING PIN 40x160 STEEL SLOTTED HEAVY DUTY | ISO_8752_40x160_STEEL_SLOTTED_HEAVY_DUTY_SPRING_PIN | 40 | 160 | 159.25 | 160.75 | 40.9 | 40.5 | 25.5 | 4.6 | 4 | 7.5 | St | ISO 8752 | 1997
ISO 8752 SPRING PIN 40x180 STEEL SLOTTED HEAVY DUTY | ISO_8752_40x180_STEEL_SLOTTED_HEAVY_DUTY_SPRING_PIN | 40 | 180 | 179.25 | 180.75 | 40.9 | 40.5 | 25.5 | 4.6 | 4 | 7.5 | St | ISO 8752 | 1997
ISO 8752 SPRING PIN 40x200 STEEL SLOTTED HEAVY DUTY | ISO_8752_40x200_STEEL_SLOTTED_HEAVY_DUTY_SPRING_PIN | 40 | 200 | 199.25 | 200.75 | 40.9 | 40.5 | 25.5 | 4.6 | 4 | 7.5 | St | ISO 8752 | 1997
ISO 8752 SPRING PIN 45x20 STEEL SLOTTED HEAVY DUTY | ISO_8752_45x20_STEEL_SLOTTED_HEAVY_DUTY_SPRING_PIN | 45 | 20 | 19.5 | 20.5 | 45.9 | 45.5 | 28.5 | 4.6 | 4 | 8.5 | St | ISO 8752 | 1997
ISO 8752 SPRING PIN 45x22 STEEL SLOTTED HEAVY DUTY | ISO_8752_45x22_STEEL_SLOTTED_HEAVY_DUTY_SPRING_PIN | 45 | 22 | 21.5 | 22.5 | 45.9 | 45.5 | 28.5 | 4.6 | 4 | 8.5 | St | ISO 8752 | 1997
ISO 8752 SPRING PIN 45x24 STEEL SLOTTED HEAVY DUTY | ISO_8752_45x24_STEEL_SLOTTED_HEAVY_DUTY_SPRING_PIN | 45 | 24 | 23.5 | 24.5 | 45.9 | 45.5 | 28.5 | 4.6 | 4 | 8.5 | St | ISO 8752 | 1997
ISO 8752 SPRING PIN 45x26 STEEL SLOTTED HEAVY DUTY | ISO_8752_45x26_STEEL_SLOTTED_HEAVY_DUTY_SPRING_PIN | 45 | 26 | 25.5 | 26.5 | 45.9 | 45.5 | 28.5 | 4.6 | 4 | 8.5 | St | ISO 8752 | 1997
ISO 8752 SPRING PIN 45x28 STEEL SLOTTED HEAVY DUTY | ISO_8752_45x28_STEEL_SLOTTED_HEAVY_DUTY_SPRING_PIN | 45 | 28 | 27.5 | 28.5 | 45.9 | 45.5 | 28.5 | 4.6 | 4 | 8.5 | St | ISO 8752 | 1997
ISO 8752 SPRING PIN 45x30 STEEL SLOTTED HEAVY DUTY | ISO_8752_45x30_STEEL_SLOTTED_HEAVY_DUTY_SPRING_PIN | 45 | 30 | 29.5 | 30.5 | 45.9 | 45.5 | 28.5 | 4.6 | 4 | 8.5 | St | ISO 8752 | 1997
ISO 8752 SPRING PIN 45x32 STEEL SLOTTED HEAVY DUTY | ISO_8752_45x32_STEEL_SLOTTED_HEAVY_DUTY_SPRING_PIN | 45 | 32 | 31.5 | 32.5 | 45.9 | 45.5 | 28.5 | 4.6 | 4 | 8.5 | St | ISO 8752 | 1997
ISO 8752 SPRING PIN 45x35 STEEL SLOTTED HEAVY DUTY | ISO_8752_45x35_STEEL_SLOTTED_HEAVY_DUTY_SPRING_PIN | 45 | 35 | 34.5 | 35.5 | 45.9 | 45.5 | 28.5 | 4.6 | 4 | 8.5 | St | ISO 8752 | 1997
ISO 8752 SPRING PIN 45x40 STEEL SLOTTED HEAVY DUTY | ISO_8752_45x40_STEEL_SLOTTED_HEAVY_DUTY_SPRING_PIN | 45 | 40 | 39.5 | 40.5 | 45.9 | 45.5 | 28.5 | 4.6 | 4 | 8.5 | St | ISO 8752 | 1997
ISO 8752 SPRING PIN 45x45 STEEL SLOTTED HEAVY DUTY | ISO_8752_45x45_STEEL_SLOTTED_HEAVY_DUTY_SPRING_PIN | 45 | 45 | 44.5 | 45.5 | 45.9 | 45.5 | 28.5 | 4.6 | 4 | 8.5 | St | ISO 8752 | 1997
ISO 8752 SPRING PIN 45x50 STEEL SLOTTED HEAVY DUTY | ISO_8752_45x50_STEEL_SLOTTED_HEAVY_DUTY_SPRING_PIN | 45 | 50 | 49.5 | 50.5 | 45.9 | 45.5 | 28.5 | 4.6 | 4 | 8.5 | St | ISO 8752 | 1997
ISO 8752 SPRING PIN 45x55 STEEL SLOTTED HEAVY DUTY | ISO_8752_45x55_STEEL_SLOTTED_HEAVY_DUTY_SPRING_PIN | 45 | 55 | 54.25 | 55.75 | 45.9 | 45.5 | 28.5 | 4.6 | 4 | 8.5 | St | ISO 8752 | 1997
ISO 8752 SPRING PIN 45x60 STEEL SLOTTED HEAVY DUTY | ISO_8752_45x60_STEEL_SLOTTED_HEAVY_DUTY_SPRING_PIN | 45 | 60 | 59.25 | 60.75 | 45.9 | 45.5 | 28.5 | 4.6 | 4 | 8.5 | St | ISO 8752 | 1997
ISO 8752 SPRING PIN 45x65 STEEL SLOTTED HEAVY DUTY | ISO_8752_45x65_STEEL_SLOTTED_HEAVY_DUTY_SPRING_PIN | 45 | 65 | 64.25 | 65.75 | 45.9 | 45.5 | 28.5 | 4.6 | 4 | 8.5 | St | ISO 8752 | 1997
ISO 8752 SPRING PIN 45x70 STEEL SLOTTED HEAVY DUTY | ISO_8752_45x70_STEEL_SLOTTED_HEAVY_DUTY_SPRING_PIN | 45 | 70 | 69.25 | 70.75 | 45.9 | 45.5 | 28.5 | 4.6 | 4 | 8.5 | St | ISO 8752 | 1997
ISO 8752 SPRING PIN 45x75 STEEL SLOTTED HEAVY DUTY | ISO_8752_45x75_STEEL_SLOTTED_HEAVY_DUTY_SPRING_PIN | 45 | 75 | 74.25 | 75.75 | 45.9 | 45.5 | 28.5 | 4.6 | 4 | 8.5 | St | ISO 8752 | 1997
ISO 8752 SPRING PIN 45x80 STEEL SLOTTED HEAVY DUTY | ISO_8752_45x80_STEEL_SLOTTED_HEAVY_DUTY_SPRING_PIN | 45 | 80 | 79.25 | 80.75 | 45.9 | 45.5 | 28.5 | 4.6 | 4 | 8.5 | St | ISO 8752 | 1997
ISO 8752 SPRING PIN 45x85 STEEL SLOTTED HEAVY DUTY | ISO_8752_45x85_STEEL_SLOTTED_HEAVY_DUTY_SPRING_PIN | 45 | 85 | 84.25 | 85.75 | 45.9 | 45.5 | 28.5 | 4.6 | 4 | 8.5 | St | ISO 8752 | 1997
ISO 8752 SPRING PIN 45x90 STEEL SLOTTED HEAVY DUTY | ISO_8752_45x90_STEEL_SLOTTED_HEAVY_DUTY_SPRING_PIN | 45 | 90 | 89.25 | 90.75 | 45.9 | 45.5 | 28.5 | 4.6 | 4 | 8.5 | St | ISO 8752 | 1997
ISO 8752 SPRING PIN 45x95 STEEL SLOTTED HEAVY DUTY | ISO_8752_45x95_STEEL_SLOTTED_HEAVY_DUTY_SPRING_PIN | 45 | 95 | 94.25 | 95.75 | 45.9 | 45.5 | 28.5 | 4.6 | 4 | 8.5 | St | ISO 8752 | 1997
ISO 8752 SPRING PIN 45x100 STEEL SLOTTED HEAVY DUTY | ISO_8752_45x100_STEEL_SLOTTED_HEAVY_DUTY_SPRING_PIN | 45 | 100 | 99.25 | 100.75 | 45.9 | 45.5 | 28.5 | 4.6 | 4 | 8.5 | St | ISO 8752 | 1997
ISO 8752 SPRING PIN 45x120 STEEL SLOTTED HEAVY DUTY | ISO_8752_45x120_STEEL_SLOTTED_HEAVY_DUTY_SPRING_PIN | 45 | 120 | 119.25 | 120.75 | 45.9 | 45.5 | 28.5 | 4.6 | 4 | 8.5 | St | ISO 8752 | 1997
ISO 8752 SPRING PIN 45x140 STEEL SLOTTED HEAVY DUTY | ISO_8752_45x140_STEEL_SLOTTED_HEAVY_DUTY_SPRING_PIN | 45 | 140 | 139.25 | 140.75 | 45.9 | 45.5 | 28.5 | 4.6 | 4 | 8.5 | St | ISO 8752 | 1997
ISO 8752 SPRING PIN 45x160 STEEL SLOTTED HEAVY DUTY | ISO_8752_45x160_STEEL_SLOTTED_HEAVY_DUTY_SPRING_PIN | 45 | 160 | 159.25 | 160.75 | 45.9 | 45.5 | 28.5 | 4.6 | 4 | 8.5 | St | ISO 8752 | 1997
ISO 8752 SPRING PIN 45x180 STEEL SLOTTED HEAVY DUTY | ISO_8752_45x180_STEEL_SLOTTED_HEAVY_DUTY_SPRING_PIN | 45 | 180 | 179.25 | 180.75 | 45.9 | 45.5 | 28.5 | 4.6 | 4 | 8.5 | St | ISO 8752 | 1997
ISO 8752 SPRING PIN 45x200 STEEL SLOTTED HEAVY DUTY | ISO_8752_45x200_STEEL_SLOTTED_HEAVY_DUTY_SPRING_PIN | 45 | 200 | 199.25 | 200.75 | 45.9 | 45.5 | 28.5 | 4.6 | 4 | 8.5 | St | ISO 8752 | 1997
ISO 8752 SPRING PIN 50x20 STEEL SLOTTED HEAVY DUTY | ISO_8752_50x20_STEEL_SLOTTED_HEAVY_DUTY_SPRING_PIN | 50 | 20 | 19.5 | 20.5 | 50.9 | 50.5 | 31.5 | 4.6 | 4 | 9.5 | St | ISO 8752 | 1997
ISO 8752 SPRING PIN 50x22 STEEL SLOTTED HEAVY DUTY | ISO_8752_50x22_STEEL_SLOTTED_HEAVY_DUTY_SPRING_PIN | 50 | 22 | 21.5 | 22.5 | 50.9 | 50.5 | 31.5 | 4.6 | 4 | 9.5 | St | ISO 8752 | 1997
ISO 8752 SPRING PIN 50x24 STEEL SLOTTED HEAVY DUTY | ISO_8752_50x24_STEEL_SLOTTED_HEAVY_DUTY_SPRING_PIN | 50 | 24 | 23.5 | 24.5 | 50.9 | 50.5 | 31.5 | 4.6 | 4 | 9.5 | St | ISO 8752 | 1997
ISO 8752 SPRING PIN 50x26 STEEL SLOTTED HEAVY DUTY | ISO_8752_50x26_STEEL_SLOTTED_HEAVY_DUTY_SPRING_PIN | 50 | 26 | 25.5 | 26.5 | 50.9 | 50.5 | 31.5 | 4.6 | 4 | 9.5 | St | ISO 8752 | 1997
ISO 8752 SPRING PIN 50x28 STEEL SLOTTED HEAVY DUTY | ISO_8752_50x28_STEEL_SLOTTED_HEAVY_DUTY_SPRING_PIN | 50 | 28 | 27.5 | 28.5 | 50.9 | 50.5 | 31.5 | 4.6 | 4 | 9.5 | St | ISO 8752 | 1997
ISO 8752 SPRING PIN 50x30 STEEL SLOTTED HEAVY DUTY | ISO_8752_50x30_STEEL_SLOTTED_HEAVY_DUTY_SPRING_PIN | 50 | 30 | 29.5 | 30.5 | 50.9 | 50.5 | 31.5 | 4.6 | 4 | 9.5 | St | ISO 8752 | 1997
ISO 8752 SPRING PIN 50x32 STEEL SLOTTED HEAVY DUTY | ISO_8752_50x32_STEEL_SLOTTED_HEAVY_DUTY_SPRING_PIN | 50 | 32 | 31.5 | 32.5 | 50.9 | 50.5 | 31.5 | 4.6 | 4 | 9.5 | St | ISO 8752 | 1997
ISO 8752 SPRING PIN 50x35 STEEL SLOTTED HEAVY DUTY | ISO_8752_50x35_STEEL_SLOTTED_HEAVY_DUTY_SPRING_PIN | 50 | 35 | 34.5 | 35.5 | 50.9 | 50.5 | 31.5 | 4.6 | 4 | 9.5 | St | ISO 8752 | 1997
ISO 8752 SPRING PIN 50x40 STEEL SLOTTED HEAVY DUTY | ISO_8752_50x40_STEEL_SLOTTED_HEAVY_DUTY_SPRING_PIN | 50 | 40 | 39.5 | 40.5 | 50.9 | 50.5 | 31.5 | 4.6 | 4 | 9.5 | St | ISO 8752 | 1997
ISO 8752 SPRING PIN 50x45 STEEL SLOTTED HEAVY DUTY | ISO_8752_50x45_STEEL_SLOTTED_HEAVY_DUTY_SPRING_PIN | 50 | 45 | 44.5 | 45.5 | 50.9 | 50.5 | 31.5 | 4.6 | 4 | 9.5 | St | ISO 8752 | 1997
ISO 8752 SPRING PIN 50x50 STEEL SLOTTED HEAVY DUTY | ISO_8752_50x50_STEEL_SLOTTED_HEAVY_DUTY_SPRING_PIN | 50 | 50 | 49.5 | 50.5 | 50.9 | 50.5 | 31.5 | 4.6 | 4 | 9.5 | St | ISO 8752 | 1997
ISO 8752 SPRING PIN 50x55 STEEL SLOTTED HEAVY DUTY | ISO_8752_50x55_STEEL_SLOTTED_HEAVY_DUTY_SPRING_PIN | 50 | 55 | 54.25 | 55.75 | 50.9 | 50.5 | 31.5 | 4.6 | 4 | 9.5 | St | ISO 8752 | 1997
ISO 8752 SPRING PIN 50x60 STEEL SLOTTED HEAVY DUTY | ISO_8752_50x60_STEEL_SLOTTED_HEAVY_DUTY_SPRING_PIN | 50 | 60 | 59.25 | 60.75 | 50.9 | 50.5 | 31.5 | 4.6 | 4 | 9.5 | St | ISO 8752 | 1997
ISO 8752 SPRING PIN 50x65 STEEL SLOTTED HEAVY DUTY | ISO_8752_50x65_STEEL_SLOTTED_HEAVY_DUTY_SPRING_PIN | 50 | 65 | 64.25 | 65.75 | 50.9 | 50.5 | 31.5 | 4.6 | 4 | 9.5 | St | ISO 8752 | 1997
ISO 8752 SPRING PIN 50x70 STEEL SLOTTED HEAVY DUTY | ISO_8752_50x70_STEEL_SLOTTED_HEAVY_DUTY_SPRING_PIN | 50 | 70 | 69.25 | 70.75 | 50.9 | 50.5 | 31.5 | 4.6 | 4 | 9.5 | St | ISO 8752 | 1997
ISO 8752 SPRING PIN 50x75 STEEL SLOTTED HEAVY DUTY | ISO_8752_50x75_STEEL_SLOTTED_HEAVY_DUTY_SPRING_PIN | 50 | 75 | 74.25 | 75.75 | 50.9 | 50.5 | 31.5 | 4.6 | 4 | 9.5 | St | ISO 8752 | 1997
ISO 8752 SPRING PIN 50x80 STEEL SLOTTED HEAVY DUTY | ISO_8752_50x80_STEEL_SLOTTED_HEAVY_DUTY_SPRING_PIN | 50 | 80 | 79.25 | 80.75 | 50.9 | 50.5 | 31.5 | 4.6 | 4 | 9.5 | St | ISO 8752 | 1997
ISO 8752 SPRING PIN 50x85 STEEL SLOTTED HEAVY DUTY | ISO_8752_50x85_STEEL_SLOTTED_HEAVY_DUTY_SPRING_PIN | 50 | 85 | 84.25 | 85.75 | 50.9 | 50.5 | 31.5 | 4.6 | 4 | 9.5 | St | ISO 8752 | 1997
ISO 8752 SPRING PIN 50x90 STEEL SLOTTED HEAVY DUTY | ISO_8752_50x90_STEEL_SLOTTED_HEAVY_DUTY_SPRING_PIN | 50 | 90 | 89.25 | 90.75 | 50.9 | 50.5 | 31.5 | 4.6 | 4 | 9.5 | St | ISO 8752 | 1997
ISO 8752 SPRING PIN 50x95 STEEL SLOTTED HEAVY DUTY | ISO_8752_50x95_STEEL_SLOTTED_HEAVY_DUTY_SPRING_PIN | 50 | 95 | 94.25 | 95.75 | 50.9 | 50.5 | 31.5 | 4.6 | 4 | 9.5 | St | ISO 8752 | 1997
ISO 8752 SPRING PIN 50x100 STEEL SLOTTED HEAVY DUTY | ISO_8752_50x100_STEEL_SLOTTED_HEAVY_DUTY_SPRING_PIN | 50 | 100 | 99.25 | 100.75 | 50.9 | 50.5 | 31.5 | 4.6 | 4 | 9.5 | St | ISO 8752 | 1997
ISO 8752 SPRING PIN 50x120 STEEL SLOTTED HEAVY DUTY | ISO_8752_50x120_STEEL_SLOTTED_HEAVY_DUTY_SPRING_PIN | 50 | 120 | 119.25 | 120.75 | 50.9 | 50.5 | 31.5 | 4.6 | 4 | 9.5 | St | ISO 8752 | 1997
ISO 8752 SPRING PIN 50x140 STEEL SLOTTED HEAVY DUTY | ISO_8752_50x140_STEEL_SLOTTED_HEAVY_DUTY_SPRING_PIN | 50 | 140 | 139.25 | 140.75 | 50.9 | 50.5 | 31.5 | 4.6 | 4 | 9.5 | St | ISO 8752 | 1997
ISO 8752 SPRING PIN 50x160 STEEL SLOTTED HEAVY DUTY | ISO_8752_50x160_STEEL_SLOTTED_HEAVY_DUTY_SPRING_PIN | 50 | 160 | 159.25 | 160.75 | 50.9 | 50.5 | 31.5 | 4.6 | 4 | 9.5 | St | ISO 8752 | 1997
ISO 8752 SPRING PIN 50x180 STEEL SLOTTED HEAVY DUTY | ISO_8752_50x180_STEEL_SLOTTED_HEAVY_DUTY_SPRING_PIN | 50 | 180 | 179.25 | 180.75 | 50.9 | 50.5 | 31.5 | 4.6 | 4 | 9.5 | St | ISO 8752 | 1997
ISO 8752 SPRING PIN 50x200 STEEL SLOTTED HEAVY DUTY | ISO_8752_50x200_STEEL_SLOTTED_HEAVY_DUTY_SPRING_PIN | 50 | 200 | 199.25 | 200.75 | 50.9 | 50.5 | 31.5 | 4.6 | 4 | 9.5 | St | ISO 8752 | 1997