## ISO_10642_HEXAGON_SOCKET_COUNTE
PartNumber | PartName | Designation | d_dia_(mm) | P_pitch(mm) | threading(mm) | l_length_nom(mm) | b_ref | dk_head_dia_max(mm) | dk_head_dia_min(mm) | ds(mm) | ds_min(mm) | e_hex(mm) | k_hed_depth(mm) | l_length_max(mm) | l_length_min(mm) | lg(mm) | ls(mm) | r(mm) | s_across_flats(mm) | t_insert_depth(mm) | Material | Reference | Edition
ISO 10642 SCREW M3x8 STEEL HEXAGON SOCKET COUNTERSUNK HEAD | ISO_10642_M3x8_STEEL_HEXAGON_SOCKET_COUNTERSUNK_HEAD_SCREW | M3 | 3 | 0.5 | 4.64 | 8 | 18 | 6.72 | 5.54 | 3 | 2.86 | 2.303 | 1.86 | 8.29 | 7.71 | 3.36 | 3.36 | 0.1 | 2 | 1.1 | St | ISO 10642 | 2004
ISO 10642 SCREW M3x10 STEEL HEXAGON SOCKET COUNTERSUNK HEAD | ISO_10642_M3x10_STEEL_HEXAGON_SOCKET_COUNTERSUNK_HEAD_SCREW | M3 | 3 | 0.5 | 6.64 | 10 | 18 | 6.72 | 5.54 | 3 | 2.86 | 2.303 | 1.86 | 10.29 | 9.71 | 3.36 | 3.36 | 0.1 | 2 | 1.1 | St | ISO 10642 | 2004
ISO 10642 SCREW M3x12 STEEL HEXAGON SOCKET COUNTERSUNK HEAD | ISO_10642_M3x12_STEEL_HEXAGON_SOCKET_COUNTERSUNK_HEAD_SCREW | M3 | 3 | 0.5 | 8.64 | 12 | 18 | 6.72 | 5.54 | 3 | 2.86 | 2.303 | 1.86 | 12.35 | 11.65 | 3.36 | 3.36 | 0.1 | 2 | 1.1 | St | ISO 10642 | 2004
ISO 10642 SCREW M3x16 STEEL HEXAGON SOCKET COUNTERSUNK HEAD | ISO_10642_M3x16_STEEL_HEXAGON_SOCKET_COUNTERSUNK_HEAD_SCREW | M3 | 3 | 0.5 | 12.64 | 16 | 18 | 6.72 | 5.54 | 3 | 2.86 | 2.303 | 1.86 | 16.35 | 15.65 | 3.36 | 3.36 | 0.1 | 2 | 1.1 | St | ISO 10642 | 2004
ISO 10642 SCREW M3x20 STEEL HEXAGON SOCKET COUNTERSUNK HEAD | ISO_10642_M3x20_STEEL_HEXAGON_SOCKET_COUNTERSUNK_HEAD_SCREW | M3 | 3 | 0.5 | 16.64 | 20 | 18 | 6.72 | 5.54 | 3 | 2.86 | 2.303 | 1.86 | 20.42 | 19.58 | 3.36 | 3.36 | 0.1 | 2 | 1.1 | St | ISO 10642 | 2004
ISO 10642 SCREW M3x25 STEEL HEXAGON SOCKET COUNTERSUNK HEAD | ISO_10642_M3x25_STEEL_HEXAGON_SOCKET_COUNTERSUNK_HEAD_SCREW | M3 | 3 | 0.5 | 21.64 | 25 | 18 | 6.72 | 5.54 | 3 | 2.86 | 2.303 | 1.86 | 25.42 | 24.58 | 3.36 | 3.36 | 0.1 | 2 | 1.1 | St | ISO 10642 | 2004
ISO 10642 SCREW M3x30 STEEL HEXAGON SOCKET COUNTERSUNK HEAD | ISO_10642_M3x30_STEEL_HEXAGON_SOCKET_COUNTERSUNK_HEAD_SCREW | M3 | 3 | 0.5 | 18 | 30 | 18 | 6.72 | 5.54 | 3 | 2.86 | 2.303 | 1.86 | 30.42 | 29.58 | 12 | 9.5 | 0.1 | 2 | 1.1 | St | ISO 10642 | 2004
ISO 10642 SCREW M4x8 STEEL HEXAGON SOCKET COUNTERSUNK HEAD | ISO_10642_M4x8_STEEL_HEXAGON_SOCKET_COUNTERSUNK_HEAD_SCREW | M4 | 4 | 0.7 | 3.42 | 8 | 20 | 8.96 | 7.53 | 4 | 3.82 | 2.873 | 2.48 | 8.29 | 7.71 | 4.58 | 4.58 | 0.2 | 2.5 | 1.5 | St | ISO 10642 | 2004
ISO 10642 SCREW M4x10 STEEL HEXAGON SOCKET COUNTERSUNK HEAD | ISO_10642_M4x10_STEEL_HEXAGON_SOCKET_COUNTERSUNK_HEAD_SCREW | M4 | 4 | 0.7 | 5.42 | 10 | 20 | 8.96 | 7.53 | 4 | 3.82 | 2.873 | 2.48 | 10.29 | 9.71 | 4.58 | 4.58 | 0.2 | 2.5 | 1.5 | St | ISO 10642 | 2004
ISO 10642 SCREW M4x12 STEEL HEXAGON SOCKET COUNTERSUNK HEAD | ISO_10642_M4x12_STEEL_HEXAGON_SOCKET_COUNTERSUNK_HEAD_SCREW | M4 | 4 | 0.7 | 7.42 | 12 | 20 | 8.96 | 7.53 | 4 | 3.82 | 2.873 | 2.48 | 12.35 | 11.65 | 4.58 | 4.58 | 0.2 | 2.5 | 1.5 | St | ISO 10642 | 2004
ISO 10642 SCREW M4x16 STEEL HEXAGON SOCKET COUNTERSUNK HEAD | ISO_10642_M4x16_STEEL_HEXAGON_SOCKET_COUNTERSUNK_HEAD_SCREW | M4 | 4 | 0.7 | 11.42 | 16 | 20 | 8.96 | 7.53 | 4 | 3.82 | 2.873 | 2.48 | 16.35 | 15.65 | 4.58 | 4.58 | 0.2 | 2.5 | 1.5 | St | ISO 10642 | 2004
ISO 10642 SCREW M4x20 STEEL HEXAGON SOCKET COUNTERSUNK HEAD | ISO_10642_M4x20_STEEL_HEXAGON_SOCKET_COUNTERSUNK_HEAD_SCREW | M4 | 4 | 0.7 | 15.42 | 20 | 20 | 8.96 | 7.53 | 4 | 3.82 | 2.873 | 2.48 | 20.42 | 19.58 | 4.58 | 4.58 | 0.2 | 2.5 | 1.5 | St | ISO 10642 | 2004
ISO 10642 SCREW M4x25 STEEL HEXAGON SOCKET COUNTERSUNK HEAD | ISO_10642_M4x25_STEEL_HEXAGON_SOCKET_COUNTERSUNK_HEAD_SCREW | M4 | 4 | 0.7 | 20.42 | 25 | 20 | 8.96 | 7.53 | 4 | 3.82 | 2.873 | 2.48 | 25.42 | 24.58 | 4.58 | 4.58 | 0.2 | 2.5 | 1.5 | St | ISO 10642 | 2004
ISO 10642 SCREW M4x30 STEEL HEXAGON SOCKET COUNTERSUNK HEAD | ISO_10642_M4x30_STEEL_HEXAGON_SOCKET_COUNTERSUNK_HEAD_SCREW | M4 | 4 | 0.7 | 20 | 30 | 20 | 8.96 | 7.53 | 4 | 3.82 | 2.873 | 2.48 | 30.42 | 29.58 | 10 | 6.5 | 0.2 | 2.5 | 1.5 | St | ISO 10642 | 2004
ISO 10642 SCREW M4x35 STEEL HEXAGON SOCKET COUNTERSUNK HEAD | ISO_10642_M4x35_STEEL_HEXAGON_SOCKET_COUNTERSUNK_HEAD_SCREW | M4 | 4 | 0.7 | 20 | 35 | 20 | 8.96 | 7.53 | 4 | 3.82 | 2.873 | 2.48 | 35.5 | 34.5 | 15 | 11.5 | 0.2 | 2.5 | 1.5 | St | ISO 10642 | 2004
ISO 10642 SCREW M4x40 STEEL HEXAGON SOCKET COUNTERSUNK HEAD | ISO_10642_M4x40_STEEL_HEXAGON_SOCKET_COUNTERSUNK_HEAD_SCREW | M4 | 4 | 0.7 | 20 | 40 | 20 | 8.96 | 7.53 | 4 | 3.82 | 2.873 | 2.48 | 40.5 | 39.5 | 20 | 16.5 | 0.2 | 2.5 | 1.5 | St | ISO 10642 | 2004
ISO 10642 SCREW M5x8 STEEL HEXAGON SOCKET COUNTERSUNK HEAD | ISO_10642_M5x8_STEEL_HEXAGON_SOCKET_COUNTERSUNK_HEAD_SCREW | M5 | 5 | 0.8 | 2.5 | 8 | 22 | 11.2 | 9.43 | 5 | 4.82 | 3.443 | 3.1 | 8.29 | 7.71 | 5.5 | 5.5 | 0.2 | 3 | 1.9 | St | ISO 10642 | 2004
ISO 10642 SCREW M5x10 STEEL HEXAGON SOCKET COUNTERSUNK HEAD | ISO_10642_M5x10_STEEL_HEXAGON_SOCKET_COUNTERSUNK_HEAD_SCREW | M5 | 5 | 0.8 | 4.5 | 10 | 22 | 11.2 | 9.43 | 5 | 4.82 | 3.443 | 3.1 | 10.29 | 9.71 | 5.5 | 5.5 | 0.2 | 3 | 1.9 | St | ISO 10642 | 2004
ISO 10642 SCREW M5x12 STEEL HEXAGON SOCKET COUNTERSUNK HEAD | ISO_10642_M5x12_STEEL_HEXAGON_SOCKET_COUNTERSUNK_HEAD_SCREW | M5 | 5 | 0.8 | 6.5 | 12 | 22 | 11.2 | 9.43 | 5 | 4.82 | 3.443 | 3.1 | 12.35 | 11.65 | 5.5 | 5.5 | 0.2 | 3 | 1.9 | St | ISO 10642 | 2004
ISO 10642 SCREW M5x16 STEEL HEXAGON SOCKET COUNTERSUNK HEAD | ISO_10642_M5x16_STEEL_HEXAGON_SOCKET_COUNTERSUNK_HEAD_SCREW | M5 | 5 | 0.8 | 10.5 | 16 | 22 | 11.2 | 9.43 | 5 | 4.82 | 3.443 | 3.1 | 16.35 | 15.65 | 5.5 | 5.5 | 0.2 | 3 | 1.9 | St | ISO 10642 | 2004
ISO 10642 SCREW M5x20 STEEL HEXAGON SOCKET COUNTERSUNK HEAD | ISO_10642_M5x20_STEEL_HEXAGON_SOCKET_COUNTERSUNK_HEAD_SCREW | M5 | 5 | 0.8 | 14.5 | 20 | 22 | 11.2 | 9.43 | 5 | 4.82 | 3.443 | 3.1 | 20.42 | 19.58 | 5.5 | 5.5 | 0.2 | 3 | 1.9 | St | ISO 10642 | 2004
ISO 10642 SCREW M5x25 STEEL HEXAGON SOCKET COUNTERSUNK HEAD | ISO_10642_M5x25_STEEL_HEXAGON_SOCKET_COUNTERSUNK_HEAD_SCREW | M5 | 5 | 0.8 | 19.5 | 25 | 22 | 11.2 | 9.43 | 5 | 4.82 | 3.443 | 3.1 | 25.42 | 24.58 | 5.5 | 5.5 | 0.2 | 3 | 1.9 | St | ISO 10642 | 2004
ISO 10642 SCREW M5x30 STEEL HEXAGON SOCKET COUNTERSUNK HEAD | ISO_10642_M5x30_STEEL_HEXAGON_SOCKET_COUNTERSUNK_HEAD_SCREW | M5 | 5 | 0.8 | 24.5 | 30 | 22 | 11.2 | 9.43 | 5 | 4.82 | 3.443 | 3.1 | 30.42 | 29.58 | 5.5 | 5.5 | 0.2 | 3 | 1.9 | St | ISO 10642 | 2004
ISO 10642 SCREW M5x35 STEEL HEXAGON SOCKET COUNTERSUNK HEAD | ISO_10642_M5x35_STEEL_HEXAGON_SOCKET_COUNTERSUNK_HEAD_SCREW | M5 | 5 | 0.8 | 22 | 35 | 22 | 11.2 | 9.43 | 5 | 4.82 | 3.443 | 3.1 | 35.5 | 34.5 | 13 | 9 | 0.2 | 3 | 1.9 | St | ISO 10642 | 2004
ISO 10642 SCREW M5x40 STEEL HEXAGON SOCKET COUNTERSUNK HEAD | ISO_10642_M5x40_STEEL_HEXAGON_SOCKET_COUNTERSUNK_HEAD_SCREW | M5 | 5 | 0.8 | 22 | 40 | 22 | 11.2 | 9.43 | 5 | 4.82 | 3.443 | 3.1 | 40.5 | 39.5 | 18 | 14 | 0.2 | 3 | 1.9 | St | ISO 10642 | 2004
ISO 10642 SCREW M5x45 STEEL HEXAGON SOCKET COUNTERSUNK HEAD | ISO_10642_M5x45_STEEL_HEXAGON_SOCKET_COUNTERSUNK_HEAD_SCREW | M5 | 5 | 0.8 | 22 | 45 | 22 | 11.2 | 9.43 | 5 | 4.82 | 3.443 | 3.1 | 45.5 | 44.5 | 23 | 19 | 0.2 | 3 | 1.9 | St | ISO 10642 | 2004
ISO 10642 SCREW M5x50 STEEL HEXAGON SOCKET COUNTERSUNK HEAD | ISO_10642_M5x50_STEEL_HEXAGON_SOCKET_COUNTERSUNK_HEAD_SCREW | M5 | 5 | 0.8 | 22 | 50 | 22 | 11.2 | 9.43 | 5 | 4.82 | 3.443 | 3.1 | 50.5 | 49.5 | 28 | 24 | 0.2 | 3 | 1.9 | St | ISO 10642 | 2004
ISO 10642 SCREW M6x8 STEEL HEXAGON SOCKET COUNTERSUNK HEAD | ISO_10642_M6x8_STEEL_HEXAGON_SOCKET_COUNTERSUNK_HEAD_SCREW | M6 | 6 | 1 | 1.28 | 8 | 24 | 13.44 | 11.34 | 6 | 5.82 | 4.583 | 3.72 | 8.29 | 7.71 | 6.72 | 6.72 | 0.25 | 4 | 2.2 | St | ISO 10642 | 2004
ISO 10642 SCREW M6x10 STEEL HEXAGON SOCKET COUNTERSUNK HEAD | ISO_10642_M6x10_STEEL_HEXAGON_SOCKET_COUNTERSUNK_HEAD_SCREW | M6 | 6 | 1 | 3.28 | 10 | 24 | 13.44 | 11.34 | 6 | 5.82 | 4.583 | 3.72 | 10.29 | 9.71 | 6.72 | 6.72 | 0.25 | 4 | 2.2 | St | ISO 10642 | 2004
ISO 10642 SCREW M6x12 STEEL HEXAGON SOCKET COUNTERSUNK HEAD | ISO_10642_M6x12_STEEL_HEXAGON_SOCKET_COUNTERSUNK_HEAD_SCREW | M6 | 6 | 1 | 5.28 | 12 | 24 | 13.44 | 11.34 | 6 | 5.82 | 4.583 | 3.72 | 12.35 | 11.65 | 6.72 | 6.72 | 0.25 | 4 | 2.2 | St | ISO 10642 | 2004
ISO 10642 SCREW M6x16 STEEL HEXAGON SOCKET COUNTERSUNK HEAD | ISO_10642_M6x16_STEEL_HEXAGON_SOCKET_COUNTERSUNK_HEAD_SCREW | M6 | 6 | 1 | 9.28 | 16 | 24 | 13.44 | 11.34 | 6 | 5.82 | 4.583 | 3.72 | 16.35 | 15.65 | 6.72 | 6.72 | 0.25 | 4 | 2.2 | St | ISO 10642 | 2004
ISO 10642 SCREW M6x20 STEEL HEXAGON SOCKET COUNTERSUNK HEAD | ISO_10642_M6x20_STEEL_HEXAGON_SOCKET_COUNTERSUNK_HEAD_SCREW | M6 | 6 | 1 | 13.28 | 20 | 24 | 13.44 | 11.34 | 6 | 5.82 | 4.583 | 3.72 | 20.42 | 19.58 | 6.72 | 6.72 | 0.25 | 4 | 2.2 | St | ISO 10642 | 2004
ISO 10642 SCREW M6x25 STEEL HEXAGON SOCKET COUNTERSUNK HEAD | ISO_10642_M6x25_STEEL_HEXAGON_SOCKET_COUNTERSUNK_HEAD_SCREW | M6 | 6 | 1 | 18.28 | 25 | 24 | 13.44 | 11.34 | 6 | 5.82 | 4.583 | 3.72 | 25.42 | 24.58 | 6.72 | 6.72 | 0.25 | 4 | 2.2 | St | ISO 10642 | 2004
ISO 10642 SCREW M6x30 STEEL HEXAGON SOCKET COUNTERSUNK HEAD | ISO_10642_M6x30_STEEL_HEXAGON_SOCKET_COUNTERSUNK_HEAD_SCREW | M6 | 6 | 1 | 23.28 | 30 | 24 | 13.44 | 11.34 | 6 | 5.82 | 4.583 | 3.72 | 30.42 | 29.58 | 6.72 | 6.72 | 0.25 | 4 | 2.2 | St | ISO 10642 | 2004
ISO 10642 SCREW M6x35 STEEL HEXAGON SOCKET COUNTERSUNK HEAD | ISO_10642_M6x35_STEEL_HEXAGON_SOCKET_COUNTERSUNK_HEAD_SCREW | M6 | 6 | 1 | 28.28 | 35 | 24 | 13.44 | 11.34 | 6 | 5.82 | 4.583 | 3.72 | 35.5 | 34.5 | 6.72 | 6.72 | 0.25 | 4 | 2.2 | St | ISO 10642 | 2004
ISO 10642 SCREW M6x40 STEEL HEXAGON SOCKET COUNTERSUNK HEAD | ISO_10642_M6x40_STEEL_HEXAGON_SOCKET_COUNTERSUNK_HEAD_SCREW | M6 | 6 | 1 | 24 | 40 | 24 | 13.44 | 11.34 | 6 | 5.82 | 4.583 | 3.72 | 40.5 | 39.5 | 16 | 11 | 0.25 | 4 | 2.2 | St | ISO 10642 | 2004
ISO 10642 SCREW M6x45 STEEL HEXAGON SOCKET COUNTERSUNK HEAD | ISO_10642_M6x45_STEEL_HEXAGON_SOCKET_COUNTERSUNK_HEAD_SCREW | M6 | 6 | 1 | 24 | 45 | 24 | 13.44 | 11.34 | 6 | 5.82 | 4.583 | 3.72 | 45.5 | 44.5 | 21 | 16 | 0.25 | 4 | 2.2 | St | ISO 10642 | 2004
ISO 10642 SCREW M6x50 STEEL HEXAGON SOCKET COUNTERSUNK HEAD | ISO_10642_M6x50_STEEL_HEXAGON_SOCKET_COUNTERSUNK_HEAD_SCREW | M6 | 6 | 1 | 24 | 50 | 24 | 13.44 | 11.34 | 6 | 5.82 | 4.583 | 3.72 | 50.5 | 49.5 | 26 | 21 | 0.25 | 4 | 2.2 | St | ISO 10642 | 2004
ISO 10642 SCREW M6x55 STEEL HEXAGON SOCKET COUNTERSUNK HEAD | ISO_10642_M6x55_STEEL_HEXAGON_SOCKET_COUNTERSUNK_HEAD_SCREW | M6 | 6 | 1 | 24 | 55 | 24 | 13.44 | 11.34 | 6 | 5.82 | 4.583 | 3.72 | 55.6 | 54.4 | 31 | 26 | 0.25 | 4 | 2.2 | St | ISO 10642 | 2004
ISO 10642 SCREW M6x60 STEEL HEXAGON SOCKET COUNTERSUNK HEAD | ISO_10642_M6x60_STEEL_HEXAGON_SOCKET_COUNTERSUNK_HEAD_SCREW | M6 | 6 | 1 | 24 | 60 | 24 | 13.44 | 11.34 | 6 | 5.82 | 4.583 | 3.72 | 60.6 | 59.4 | 36 | 31 | 0.25 | 4 | 2.2 | St | ISO 10642 | 2004
ISO 10642 SCREW M8x10 STEEL HEXAGON SOCKET COUNTERSUNK HEAD | ISO_10642_M8x10_STEEL_HEXAGON_SOCKET_COUNTERSUNK_HEAD_SCREW | M8 | 8 | 1.25 | 1.29 | 10 | 28 | 17.92 | 15.24 | 8 | 7.78 | 5.723 | 4.96 | 10.29 | 9.71 | 8.71 | 8.71 | 0.4 | 5 | 3 | St | ISO 10642 | 2004
ISO 10642 SCREW M8x12 STEEL HEXAGON SOCKET COUNTERSUNK HEAD | ISO_10642_M8x12_STEEL_HEXAGON_SOCKET_COUNTERSUNK_HEAD_SCREW | M8 | 8 | 1.25 | 3.29 | 12 | 28 | 17.92 | 15.24 | 8 | 7.78 | 5.723 | 4.96 | 12.35 | 11.65 | 8.71 | 8.71 | 0.4 | 5 | 3 | St | ISO 10642 | 2004
ISO 10642 SCREW M8x16 STEEL HEXAGON SOCKET COUNTERSUNK HEAD | ISO_10642_M8x16_STEEL_HEXAGON_SOCKET_COUNTERSUNK_HEAD_SCREW | M8 | 8 | 1.25 | 7.29 | 16 | 28 | 17.92 | 15.24 | 8 | 7.78 | 5.723 | 4.96 | 16.35 | 15.65 | 8.71 | 8.71 | 0.4 | 5 | 3 | St | ISO 10642 | 2004
ISO 10642 SCREW M8x20 STEEL HEXAGON SOCKET COUNTERSUNK HEAD | ISO_10642_M8x20_STEEL_HEXAGON_SOCKET_COUNTERSUNK_HEAD_SCREW | M8 | 8 | 1.25 | 11.29 | 20 | 28 | 17.92 | 15.24 | 8 | 7.78 | 5.723 | 4.96 | 20.42 | 19.58 | 8.71 | 8.71 | 0.4 | 5 | 3 | St | ISO 10642 | 2004
ISO 10642 SCREW M8x25 STEEL HEXAGON SOCKET COUNTERSUNK HEAD | ISO_10642_M8x25_STEEL_HEXAGON_SOCKET_COUNTERSUNK_HEAD_SCREW | M8 | 8 | 1.25 | 16.29 | 25 | 28 | 17.92 | 15.24 | 8 | 7.78 | 5.723 | 4.96 | 25.42 | 24.58 | 8.71 | 8.71 | 0.4 | 5 | 3 | St | ISO 10642 | 2004
ISO 10642 SCREW M8x30 STEEL HEXAGON SOCKET COUNTERSUNK HEAD | ISO_10642_M8x30_STEEL_HEXAGON_SOCKET_COUNTERSUNK_HEAD_SCREW | M8 | 8 | 1.25 | 21.29 | 30 | 28 | 17.92 | 15.24 | 8 | 7.78 | 5.723 | 4.96 | 30.42 | 29.58 | 8.71 | 8.71 | 0.4 | 5 | 3 | St | ISO 10642 | 2004
ISO 10642 SCREW M8x35 STEEL HEXAGON SOCKET COUNTERSUNK HEAD | ISO_10642_M8x35_STEEL_HEXAGON_SOCKET_COUNTERSUNK_HEAD_SCREW | M8 | 8 | 1.25 | 26.29 | 35 | 28 | 17.92 | 15.24 | 8 | 7.78 | 5.723 | 4.96 | 35.5 | 34.5 | 8.71 | 8.71 | 0.4 | 5 | 3 | St | ISO 10642 | 2004
ISO 10642 SCREW M8x40 STEEL HEXAGON SOCKET COUNTERSUNK HEAD | ISO_10642_M8x40_STEEL_HEXAGON_SOCKET_COUNTERSUNK_HEAD_SCREW | M8 | 8 | 1.25 | 31.29 | 40 | 28 | 17.92 | 15.24 | 8 | 7.78 | 5.723 | 4.96 | 40.5 | 39.5 | 8.71 | 8.71 | 0.4 | 5 | 3 | St | ISO 10642 | 2004
ISO 10642 SCREW M8x45 STEEL HEXAGON SOCKET COUNTERSUNK HEAD | ISO_10642_M8x45_STEEL_HEXAGON_SOCKET_COUNTERSUNK_HEAD_SCREW | M8 | 8 | 1.25 | 36.29 | 45 | 28 | 17.92 | 15.24 | 8 | 7.78 | 5.723 | 4.96 | 45.5 | 44.5 | 8.71 | 8.71 | 0.4 | 5 | 3 | St | ISO 10642 | 2004
ISO 10642 SCREW M8x50 STEEL HEXAGON SOCKET COUNTERSUNK HEAD | ISO_10642_M8x50_STEEL_HEXAGON_SOCKET_COUNTERSUNK_HEAD_SCREW | M8 | 8 | 1.25 | 28 | 50 | 28 | 17.92 | 15.24 | 8 | 7.78 | 5.723 | 4.96 | 50.5 | 49.5 | 22 | 15.75 | 0.4 | 5 | 3 | St | ISO 10642 | 2004
ISO 10642 SCREW M8x55 STEEL HEXAGON SOCKET COUNTERSUNK HEAD | ISO_10642_M8x55_STEEL_HEXAGON_SOCKET_COUNTERSUNK_HEAD_SCREW | M8 | 8 | 1.25 | 28 | 55 | 28 | 17.92 | 15.24 | 8 | 7.78 | 5.723 | 4.96 | 55.6 | 54.4 | 27 | 20.75 | 0.4 | 5 | 3 | St | ISO 10642 | 2004
ISO 10642 SCREW M8x60 STEEL HEXAGON SOCKET COUNTERSUNK HEAD | ISO_10642_M8x60_STEEL_HEXAGON_SOCKET_COUNTERSUNK_HEAD_SCREW | M8 | 8 | 1.25 | 28 | 60 | 28 | 17.92 | 15.24 | 8 | 7.78 | 5.723 | 4.96 | 60.6 | 59.4 | 32 | 25.75 | 0.4 | 5 | 3 | St | ISO 10642 | 2004
ISO 10642 SCREW M8x65 STEEL HEXAGON SOCKET COUNTERSUNK HEAD | ISO_10642_M8x65_STEEL_HEXAGON_SOCKET_COUNTERSUNK_HEAD_SCREW | M8 | 8 | 1.25 | 28 | 65 | 28 | 17.92 | 15.24 | 8 | 7.78 | 5.723 | 4.96 | 65.6 | 64.4 | 37 | 30.75 | 0.4 | 5 | 3 | St | ISO 10642 | 2004
ISO 10642 SCREW M8x70 STEEL HEXAGON SOCKET COUNTERSUNK HEAD | ISO_10642_M8x70_STEEL_HEXAGON_SOCKET_COUNTERSUNK_HEAD_SCREW | M8 | 8 | 1.25 | 28 | 70 | 28 | 17.92 | 15.24 | 8 | 7.78 | 5.723 | 4.96 | 70.6 | 69.4 | 42 | 35.75 | 0.4 | 5 | 3 | St | ISO 10642 | 2004
ISO 10642 SCREW M8x80 STEEL HEXAGON SOCKET COUNTERSUNK HEAD | ISO_10642_M8x80_STEEL_HEXAGON_SOCKET_COUNTERSUNK_HEAD_SCREW | M8 | 8 | 1.25 | 28 | 80 | 28 | 17.92 | 15.24 | 8 | 7.78 | 5.723 | 4.96 | 80.6 | 79.4 | 52 | 45.75 | 0.4 | 5 | 3 | St | ISO 10642 | 2004
ISO 10642 SCREW M10x12 STEEL HEXAGON SOCKET COUNTERSUNK HEAD | ISO_10642_M10x12_STEEL_HEXAGON_SOCKET_COUNTERSUNK_HEAD_SCREW | M10 | 10 | 1.5 | 1.3 | 12 | 32 | 22.4 | 19.22 | 10 | 9.78 | 6.863 | 6.2 | 12.35 | 11.65 | 10.7 | 10.7 | 0.4 | 6 | 3.6 | St | ISO 10642 | 2004
ISO 10642 SCREW M10x16 STEEL HEXAGON SOCKET COUNTERSUNK HEAD | ISO_10642_M10x16_STEEL_HEXAGON_SOCKET_COUNTERSUNK_HEAD_SCREW | M10 | 10 | 1.5 | 5.3 | 16 | 32 | 22.4 | 19.22 | 10 | 9.78 | 6.863 | 6.2 | 16.35 | 15.65 | 10.7 | 10.7 | 0.4 | 6 | 3.6 | St | ISO 10642 | 2004
ISO 10642 SCREW M10x20 STEEL HEXAGON SOCKET COUNTERSUNK HEAD | ISO_10642_M10x20_STEEL_HEXAGON_SOCKET_COUNTERSUNK_HEAD_SCREW | M10 | 10 | 1.5 | 9.3 | 20 | 32 | 22.4 | 19.22 | 10 | 9.78 | 6.863 | 6.2 | 20.42 | 19.58 | 10.7 | 10.7 | 0.4 | 6 | 3.6 | St | ISO 10642 | 2004
ISO 10642 SCREW M10x25 STEEL HEXAGON SOCKET COUNTERSUNK HEAD | ISO_10642_M10x25_STEEL_HEXAGON_SOCKET_COUNTERSUNK_HEAD_SCREW | M10 | 10 | 1.5 | 14.3 | 25 | 32 | 22.4 | 19.22 | 10 | 9.78 | 6.863 | 6.2 | 25.42 | 24.58 | 10.7 | 10.7 | 0.4 | 6 | 3.6 | St | ISO 10642 | 2004
ISO 10642 SCREW M10x30 STEEL HEXAGON SOCKET COUNTERSUNK HEAD | ISO_10642_M10x30_STEEL_HEXAGON_SOCKET_COUNTERSUNK_HEAD_SCREW | M10 | 10 | 1.5 | 19.3 | 30 | 32 | 22.4 | 19.22 | 10 | 9.78 | 6.863 | 6.2 | 30.42 | 29.58 | 10.7 | 10.7 | 0.4 | 6 | 3.6 | St | ISO 10642 | 2004
ISO 10642 SCREW M10x35 STEEL HEXAGON SOCKET COUNTERSUNK HEAD | ISO_10642_M10x35_STEEL_HEXAGON_SOCKET_COUNTERSUNK_HEAD_SCREW | M10 | 10 | 1.5 | 24.3 | 35 | 32 | 22.4 | 19.22 | 10 | 9.78 | 6.863 | 6.2 | 35.5 | 34.5 | 10.7 | 10.7 | 0.4 | 6 | 3.6 | St | ISO 10642 | 2004
ISO 10642 SCREW M10x40 STEEL HEXAGON SOCKET COUNTERSUNK HEAD | ISO_10642_M10x40_STEEL_HEXAGON_SOCKET_COUNTERSUNK_HEAD_SCREW | M10 | 10 | 1.5 | 29.3 | 40 | 32 | 22.4 | 19.22 | 10 | 9.78 | 6.863 | 6.2 | 40.5 | 39.5 | 10.7 | 10.7 | 0.4 | 6 | 3.6 | St | ISO 10642 | 2004
ISO 10642 SCREW M10x45 STEEL HEXAGON SOCKET COUNTERSUNK HEAD | ISO_10642_M10x45_STEEL_HEXAGON_SOCKET_COUNTERSUNK_HEAD_SCREW | M10 | 10 | 1.5 | 34.3 | 45 | 32 | 22.4 | 19.22 | 10 | 9.78 | 6.863 | 6.2 | 45.5 | 44.5 | 10.7 | 10.7 | 0.4 | 6 | 3.6 | St | ISO 10642 | 2004
ISO 10642 SCREW M10x50 STEEL HEXAGON SOCKET COUNTERSUNK HEAD | ISO_10642_M10x50_STEEL_HEXAGON_SOCKET_COUNTERSUNK_HEAD_SCREW | M10 | 10 | 1.5 | 39.3 | 50 | 32 | 22.4 | 19.22 | 10 | 9.78 | 6.863 | 6.2 | 50.5 | 49.5 | 10.7 | 10.7 | 0.4 | 6 | 3.6 | St | ISO 10642 | 2004
ISO 10642 SCREW M10x55 STEEL HEXAGON SOCKET COUNTERSUNK HEAD | ISO_10642_M10x55_STEEL_HEXAGON_SOCKET_COUNTERSUNK_HEAD_SCREW | M10 | 10 | 1.5 | 32 | 55 | 32 | 22.4 | 19.22 | 10 | 9.78 | 6.863 | 6.2 | 55.6 | 54.4 | 23 | 15.5 | 0.4 | 6 | 3.6 | St | ISO 10642 | 2004
ISO 10642 SCREW M10x60 STEEL HEXAGON SOCKET COUNTERSUNK HEAD | ISO_10642_M10x60_STEEL_HEXAGON_SOCKET_COUNTERSUNK_HEAD_SCREW | M10 | 10 | 1.5 | 32 | 60 | 32 | 22.4 | 19.22 | 10 | 9.78 | 6.863 | 6.2 | 60.6 | 59.4 | 28 | 20.5 | 0.4 | 6 | 3.6 | St | ISO 10642 | 2004
ISO 10642 SCREW M10x65 STEEL HEXAGON SOCKET COUNTERSUNK HEAD | ISO_10642_M10x65_STEEL_HEXAGON_SOCKET_COUNTERSUNK_HEAD_SCREW | M10 | 10 | 1.5 | 32 | 65 | 32 | 22.4 | 19.22 | 10 | 9.78 | 6.863 | 6.2 | 65.6 | 64.4 | 33 | 25.5 | 0.4 | 6 | 3.6 | St | ISO 10642 | 2004
ISO 10642 SCREW M10x70 STEEL HEXAGON SOCKET COUNTERSUNK HEAD | ISO_10642_M10x70_STEEL_HEXAGON_SOCKET_COUNTERSUNK_HEAD_SCREW | M10 | 10 | 1.5 | 32 | 70 | 32 | 22.4 | 19.22 | 10 | 9.78 | 6.863 | 6.2 | 70.6 | 69.4 | 38 | 30.5 | 0.4 | 6 | 3.6 | St | ISO 10642 | 2004
ISO 10642 SCREW M10x80 STEEL HEXAGON SOCKET COUNTERSUNK HEAD | ISO_10642_M10x80_STEEL_HEXAGON_SOCKET_COUNTERSUNK_HEAD_SCREW | M10 | 10 | 1.5 | 32 | 80 | 32 | 22.4 | 19.22 | 10 | 9.78 | 6.863 | 6.2 | 80.6 | 79.4 | 48 | 40.5 | 0.4 | 6 | 3.6 | St | ISO 10642 | 2004
ISO 10642 SCREW M10x90 STEEL HEXAGON SOCKET COUNTERSUNK HEAD | ISO_10642_M10x90_STEEL_HEXAGON_SOCKET_COUNTERSUNK_HEAD_SCREW | M10 | 10 | 1.5 | 32 | 90 | 32 | 22.4 | 19.22 | 10 | 9.78 | 6.863 | 6.2 | 90.7 | 89.3 | 58 | 50.5 | 0.4 | 6 | 3.6 | St | ISO 10642 | 2004
ISO 10642 SCREW M10x100 STEEL HEXAGON SOCKET COUNTERSUNK HEAD | ISO_10642_M10x100_STEEL_HEXAGON_SOCKET_COUNTERSUNK_HEAD_SCREW | M10 | 10 | 1.5 | 32 | 100 | 32 | 22.4 | 19.22 | 10 | 9.78 | 6.863 | 6.2 | 100.7 | 99.3 | 68 | 60.5 | 0.4 | 6 | 3.6 | St | ISO 10642 | 2004
ISO 10642 SCREW M12x20 STEEL HEXAGON SOCKET COUNTERSUNK HEAD | ISO_10642_M12x20_STEEL_HEXAGON_SOCKET_COUNTERSUNK_HEAD_SCREW | M12 | 12 | 1.75 | 7.31 | 20 | 36 | 26.88 | 23.12 | 12 | 11.73 | 9.149 | 7.44 | 20.42 | 19.58 | 12.69 | 12.69 | 0.6 | 8 | 4.3 | St | ISO 10642 | 2004
ISO 10642 SCREW M12x25 STEEL HEXAGON SOCKET COUNTERSUNK HEAD | ISO_10642_M12x25_STEEL_HEXAGON_SOCKET_COUNTERSUNK_HEAD_SCREW | M12 | 12 | 1.75 | 12.31 | 25 | 36 | 26.88 | 23.12 | 12 | 11.73 | 9.149 | 7.44 | 25.42 | 24.58 | 12.69 | 12.69 | 0.6 | 8 | 4.3 | St | ISO 10642 | 2004
ISO 10642 SCREW M12x30 STEEL HEXAGON SOCKET COUNTERSUNK HEAD | ISO_10642_M12x30_STEEL_HEXAGON_SOCKET_COUNTERSUNK_HEAD_SCREW | M12 | 12 | 1.75 | 17.31 | 30 | 36 | 26.88 | 23.12 | 12 | 11.73 | 9.149 | 7.44 | 30.42 | 29.58 | 12.69 | 12.69 | 0.6 | 8 | 4.3 | St | ISO 10642 | 2004
ISO 10642 SCREW M12x35 STEEL HEXAGON SOCKET COUNTERSUNK HEAD | ISO_10642_M12x35_STEEL_HEXAGON_SOCKET_COUNTERSUNK_HEAD_SCREW | M12 | 12 | 1.75 | 22.31 | 35 | 36 | 26.88 | 23.12 | 12 | 11.73 | 9.149 | 7.44 | 35.5 | 34.5 | 12.69 | 12.69 | 0.6 | 8 | 4.3 | St | ISO 10642 | 2004
ISO 10642 SCREW M12x40 STEEL HEXAGON SOCKET COUNTERSUNK HEAD | ISO_10642_M12x40_STEEL_HEXAGON_SOCKET_COUNTERSUNK_HEAD_SCREW | M12 | 12 | 1.75 | 27.31 | 40 | 36 | 26.88 | 23.12 | 12 | 11.73 | 9.149 | 7.44 | 40.5 | 39.5 | 12.69 | 12.69 | 0.6 | 8 | 4.3 | St | ISO 10642 | 2004
ISO 10642 SCREW M12x45 STEEL HEXAGON SOCKET COUNTERSUNK HEAD | ISO_10642_M12x45_STEEL_HEXAGON_SOCKET_COUNTERSUNK_HEAD_SCREW | M12 | 12 | 1.75 | 32.31 | 45 | 36 | 26.88 | 23.12 | 12 | 11.73 | 9.149 | 7.44 | 45.5 | 44.5 | 12.69 | 12.69 | 0.6 | 8 | 4.3 | St | ISO 10642 | 2004
ISO 10642 SCREW M12x50 STEEL HEXAGON SOCKET COUNTERSUNK HEAD | ISO_10642_M12x50_STEEL_HEXAGON_SOCKET_COUNTERSUNK_HEAD_SCREW | M12 | 12 | 1.75 | 37.31 | 50 | 36 | 26.88 | 23.12 | 12 | 11.73 | 9.149 | 7.44 | 50.5 | 49.5 | 12.69 | 12.69 | 0.6 | 8 | 4.3 | St | ISO 10642 | 2004
ISO 10642 SCREW M12x55 STEEL HEXAGON SOCKET COUNTERSUNK HEAD | ISO_10642_M12x55_STEEL_HEXAGON_SOCKET_COUNTERSUNK_HEAD_SCREW | M12 | 12 | 1.75 | 42.31 | 55 | 36 | 26.88 | 23.12 | 12 | 11.73 | 9.149 | 7.44 | 55.6 | 54.4 | 12.69 | 12.69 | 0.6 | 8 | 4.3 | St | ISO 10642 | 2004
ISO 10642 SCREW M12x60 STEEL HEXAGON SOCKET COUNTERSUNK HEAD | ISO_10642_M12x60_STEEL_HEXAGON_SOCKET_COUNTERSUNK_HEAD_SCREW | M12 | 12 | 1.75 | 47.31 | 60 | 36 | 26.88 | 23.12 | 12 | 11.73 | 9.149 | 7.44 | 60.6 | 59.4 | 12.69 | 12.69 | 0.6 | 8 | 4.3 | St | ISO 10642 | 2004
ISO 10642 SCREW M12x65 STEEL HEXAGON SOCKET COUNTERSUNK HEAD | ISO_10642_M12x65_STEEL_HEXAGON_SOCKET_COUNTERSUNK_HEAD_SCREW | M12 | 12 | 1.75 | 36 | 65 | 36 | 26.88 | 23.12 | 12 | 11.73 | 9.149 | 7.44 | 65.6 | 64.4 | 29 | 20.25 | 0.6 | 8 | 4.3 | St | ISO 10642 | 2004
ISO 10642 SCREW M12x70 STEEL HEXAGON SOCKET COUNTERSUNK HEAD | ISO_10642_M12x70_STEEL_HEXAGON_SOCKET_COUNTERSUNK_HEAD_SCREW | M12 | 12 | 1.75 | 36 | 70 | 36 | 26.88 | 23.12 | 12 | 11.73 | 9.149 | 7.44 | 70.6 | 69.4 | 34 | 25.25 | 0.6 | 8 | 4.3 | St | ISO 10642 | 2004
ISO 10642 SCREW M12x80 STEEL HEXAGON SOCKET COUNTERSUNK HEAD | ISO_10642_M12x80_STEEL_HEXAGON_SOCKET_COUNTERSUNK_HEAD_SCREW | M12 | 12 | 1.75 | 36 | 80 | 36 | 26.88 | 23.12 | 12 | 11.73 | 9.149 | 7.44 | 80.6 | 79.4 | 44 | 35.25 | 0.6 | 8 | 4.3 | St | ISO 10642 | 2004
ISO 10642 SCREW M12x90 STEEL HEXAGON SOCKET COUNTERSUNK HEAD | ISO_10642_M12x90_STEEL_HEXAGON_SOCKET_COUNTERSUNK_HEAD_SCREW | M12 | 12 | 1.75 | 36 | 90 | 36 | 26.88 | 23.12 | 12 | 11.73 | 9.149 | 7.44 | 90.7 | 89.3 | 54 | 45.25 | 0.6 | 8 | 4.3 | St | ISO 10642 | 2004
ISO 10642 SCREW M12x100 STEEL HEXAGON SOCKET COUNTERSUNK HEAD | ISO_10642_M12x100_STEEL_HEXAGON_SOCKET_COUNTERSUNK_HEAD_SCREW | M12 | 12 | 1.75 | 36 | 100 | 36 | 26.88 | 23.12 | 12 | 11.73 | 9.149 | 7.44 | 100.7 | 99.3 | 64 | 55.25 | 0.6 | 8 | 4.3 | St | ISO 10642 | 2004
ISO 10642 SCREW M16x30 STEEL HEXAGON SOCKET COUNTERSUNK HEAD | ISO_10642_M16x30_STEEL_HEXAGON_SOCKET_COUNTERSUNK_HEAD_SCREW | M16 | 16 | 2 | 15.2 | 30 | 44 | 33.6 | 29.01 | 16 | 15.73 | 11.429 | 8.8 | 30.42 | 29.58 | 14.8 | 14.8 | 0.6 | 10 | 4.8 | St | ISO 10642 | 2004
ISO 10642 SCREW M16x35 STEEL HEXAGON SOCKET COUNTERSUNK HEAD | ISO_10642_M16x35_STEEL_HEXAGON_SOCKET_COUNTERSUNK_HEAD_SCREW | M16 | 16 | 2 | 20.2 | 35 | 44 | 33.6 | 29.01 | 16 | 15.73 | 11.429 | 8.8 | 35.5 | 34.5 | 14.8 | 14.8 | 0.6 | 10 | 4.8 | St | ISO 10642 | 2004
ISO 10642 SCREW M16x40 STEEL HEXAGON SOCKET COUNTERSUNK HEAD | ISO_10642_M16x40_STEEL_HEXAGON_SOCKET_COUNTERSUNK_HEAD_SCREW | M16 | 16 | 2 | 25.2 | 40 | 44 | 33.6 | 29.01 | 16 | 15.73 | 11.429 | 8.8 | 40.5 | 39.5 | 14.8 | 14.8 | 0.6 | 10 | 4.8 | St | ISO 10642 | 2004
ISO 10642 SCREW M16x45 STEEL HEXAGON SOCKET COUNTERSUNK HEAD | ISO_10642_M16x45_STEEL_HEXAGON_SOCKET_COUNTERSUNK_HEAD_SCREW | M16 | 16 | 2 | 30.2 | 45 | 44 | 33.6 | 29.01 | 16 | 15.73 | 11.429 | 8.8 | 45.5 | 44.5 | 14.8 | 14.8 | 0.6 | 10 | 4.8 | St | ISO 10642 | 2004
ISO 10642 SCREW M16x50 STEEL HEXAGON SOCKET COUNTERSUNK HEAD | ISO_10642_M16x50_STEEL_HEXAGON_SOCKET_COUNTERSUNK_HEAD_SCREW | M16 | 16 | 2 | 35.2 | 50 | 44 | 33.6 | 29.01 | 16 | 15.73 | 11.429 | 8.8 | 50.5 | 49.5 | 14.8 | 14.8 | 0.6 | 10 | 4.8 | St | ISO 10642 | 2004
ISO 10642 SCREW M16x55 STEEL HEXAGON SOCKET COUNTERSUNK HEAD | ISO_10642_M16x55_STEEL_HEXAGON_SOCKET_COUNTERSUNK_HEAD_SCREW | M16 | 16 | 2 | 40.2 | 55 | 44 | 33.6 | 29.01 | 16 | 15.73 | 11.429 | 8.8 | 55.6 | 54.4 | 14.8 | 14.8 | 0.6 | 10 | 4.8 | St | ISO 10642 | 2004
ISO 10642 SCREW M16x60 STEEL HEXAGON SOCKET COUNTERSUNK HEAD | ISO_10642_M16x60_STEEL_HEXAGON_SOCKET_COUNTERSUNK_HEAD_SCREW | M16 | 16 | 2 | 45.2 | 60 | 44 | 33.6 | 29.01 | 16 | 15.73 | 11.429 | 8.8 | 60.6 | 59.4 | 14.8 | 14.8 | 0.6 | 10 | 4.8 | St | ISO 10642 | 2004
ISO 10642 SCREW M16x65 STEEL HEXAGON SOCKET COUNTERSUNK HEAD | ISO_10642_M16x65_STEEL_HEXAGON_SOCKET_COUNTERSUNK_HEAD_SCREW | M16 | 16 | 2 | 50.2 | 65 | 44 | 33.6 | 29.01 | 16 | 15.73 | 11.429 | 8.8 | 65.6 | 64.4 | 14.8 | 14.8 | 0.6 | 10 | 4.8 | St | ISO 10642 | 2004
ISO 10642 SCREW M16x70 STEEL HEXAGON SOCKET COUNTERSUNK HEAD | ISO_10642_M16x70_STEEL_HEXAGON_SOCKET_COUNTERSUNK_HEAD_SCREW | M16 | 16 | 2 | 55.2 | 70 | 44 | 33.6 | 29.01 | 16 | 15.73 | 11.429 | 8.8 | 70.6 | 69.4 | 14.8 | 14.8 | 0.6 | 10 | 4.8 | St | ISO 10642 | 2004
ISO 10642 SCREW M16x80 STEEL HEXAGON SOCKET COUNTERSUNK HEAD | ISO_10642_M16x80_STEEL_HEXAGON_SOCKET_COUNTERSUNK_HEAD_SCREW | M16 | 16 | 2 | 44 | 80 | 44 | 33.6 | 29.01 | 16 | 15.73 | 11.429 | 8.8 | 80.6 | 79.4 | 36 | 26 | 0.6 | 10 | 4.8 | St | ISO 10642 | 2004
ISO 10642 SCREW M16x90 STEEL HEXAGON SOCKET COUNTERSUNK HEAD | ISO_10642_M16x90_STEEL_HEXAGON_SOCKET_COUNTERSUNK_HEAD_SCREW | M16 | 16 | 2 | 44 | 90 | 44 | 33.6 | 29.01 | 16 | 15.73 | 11.429 | 8.8 | 90.7 | 89.3 | 46 | 36 | 0.6 | 10 | 4.8 | St | ISO 10642 | 2004
ISO 10642 SCREW M16x100 STEEL HEXAGON SOCKET COUNTERSUNK HEAD | ISO_10642_M16x100_STEEL_HEXAGON_SOCKET_COUNTERSUNK_HEAD_SCREW | M16 | 16 | 2 | 44 | 100 | 44 | 33.6 | 29.01 | 16 | 15.73 | 11.429 | 8.8 | 100.7 | 99.3 | 56 | 46 | 0.6 | 10 | 4.8 | St | ISO 10642 | 2004
ISO 10642 SCREW M20x35 STEEL HEXAGON SOCKET COUNTERSUNK HEAD | ISO_10642_M20x35_STEEL_HEXAGON_SOCKET_COUNTERSUNK_HEAD_SCREW | M20 | 20 | 2.5 | 17.34 | 35 | 52 | 40.32 | 36.05 | 20 | 19.67 | 13.716 | 10.16 | 35.5 | 34.5 | 17.66 | 17.66 | 0.8 | 12 | 5.6 | St | ISO 10642 | 2004
ISO 10642 SCREW M20x40 STEEL HEXAGON SOCKET COUNTERSUNK HEAD | ISO_10642_M20x40_STEEL_HEXAGON_SOCKET_COUNTERSUNK_HEAD_SCREW | M20 | 20 | 2.5 | 22.34 | 40 | 52 | 40.32 | 36.05 | 20 | 19.67 | 13.716 | 10.16 | 40.5 | 39.5 | 17.66 | 17.66 | 0.8 | 12 | 5.6 | St | ISO 10642 | 2004
ISO 10642 SCREW M20x45 STEEL HEXAGON SOCKET COUNTERSUNK HEAD | ISO_10642_M20x45_STEEL_HEXAGON_SOCKET_COUNTERSUNK_HEAD_SCREW | M20 | 20 | 2.5 | 27.34 | 45 | 52 | 40.32 | 36.05 | 20 | 19.67 | 13.716 | 10.16 | 45.5 | 44.5 | 17.66 | 17.66 | 0.8 | 12 | 5.6 | St | ISO 10642 | 2004
ISO 10642 SCREW M20x50 STEEL HEXAGON SOCKET COUNTERSUNK HEAD | ISO_10642_M20x50_STEEL_HEXAGON_SOCKET_COUNTERSUNK_HEAD_SCREW | M20 | 20 | 2.5 | 32.34 | 50 | 52 | 40.32 | 36.05 | 20 | 19.67 | 13.716 | 10.16 | 50.5 | 49.5 | 17.66 | 17.66 | 0.8 | 12 | 5.6 | St | ISO 10642 | 2004
ISO 10642 SCREW M20x55 STEEL HEXAGON SOCKET COUNTERSUNK HEAD | ISO_10642_M20x55_STEEL_HEXAGON_SOCKET_COUNTERSUNK_HEAD_SCREW | M20 | 20 | 2.5 | 37.34 | 55 | 52 | 40.32 | 36.05 | 20 | 19.67 | 13.716 | 10.16 | 55.6 | 54.4 | 17.66 | 17.66 | 0.8 | 12 | 5.6 | St | ISO 10642 | 2004
ISO 10642 SCREW M20x60 STEEL HEXAGON SOCKET COUNTERSUNK HEAD | ISO_10642_M20x60_STEEL_HEXAGON_SOCKET_COUNTERSUNK_HEAD_SCREW | M20 | 20 | 2.5 | 42.34 | 60 | 52 | 40.32 | 36.05 | 20 | 19.67 | 13.716 | 10.16 | 60.6 | 59.4 | 17.66 | 17.66 | 0.8 | 12 | 5.6 | St | ISO 10642 | 2004
ISO 10642 SCREW M20x65 STEEL HEXAGON SOCKET COUNTERSUNK HEAD | ISO_10642_M20x65_STEEL_HEXAGON_SOCKET_COUNTERSUNK_HEAD_SCREW | M20 | 20 | 2.5 | 47.34 | 65 | 52 | 40.32 | 36.05 | 20 | 19.67 | 13.716 | 10.16 | 65.6 | 64.4 | 17.66 | 17.66 | 0.8 | 12 | 5.6 | St | ISO 10642 | 2004
ISO 10642 SCREW M20x70 STEEL HEXAGON SOCKET COUNTERSUNK HEAD | ISO_10642_M20x70_STEEL_HEXAGON_SOCKET_COUNTERSUNK_HEAD_SCREW | M20 | 20 | 2.5 | 52.34 | 70 | 52 | 40.32 | 36.05 | 20 | 19.67 | 13.716 | 10.16 | 70.6 | 69.4 | 17.66 | 17.66 | 0.8 | 12 | 5.6 | St | ISO 10642 | 2004
ISO 10642 SCREW M20x80 STEEL HEXAGON SOCKET COUNTERSUNK HEAD | ISO_10642_M20x80_STEEL_HEXAGON_SOCKET_COUNTERSUNK_HEAD_SCREW | M20 | 20 | 2.5 | 62.34 | 80 | 52 | 40.32 | 36.05 | 20 | 19.67 | 13.716 | 10.16 | 80.6 | 79.4 | 17.66 | 17.66 | 0.8 | 12 | 5.6 | St | ISO 10642 | 2004
ISO 10642 SCREW M20x90 STEEL HEXAGON SOCKET COUNTERSUNK HEAD | ISO_10642_M20x90_STEEL_HEXAGON_SOCKET_COUNTERSUNK_HEAD_SCREW | M20 | 20 | 2.5 | 72.34 | 90 | 52 | 40.32 | 36.05 | 20 | 19.67 | 13.716 | 10.16 | 90.7 | 89.3 | 17.66 | 17.66 | 0.8 | 12 | 5.6 | St | ISO 10642 | 2004
ISO 10642 SCREW M20x100 STEEL HEXAGON SOCKET COUNTERSUNK HEAD | ISO_10642_M20x100_STEEL_HEXAGON_SOCKET_COUNTERSUNK_HEAD_SCREW | M20 | 20 | 2.5 | 52 | 100 | 52 | 40.32 | 36.05 | 20 | 19.67 | 13.716 | 10.16 | 100.7 | 99.3 | 48 | 35.5 | 0.8 | 12 | 5.6 | St | ISO 10642 | 2004