## ISO_10642_HEXAGON_SOCKET_COUNTE
PartNumber | PartName | Designation | d_dia_(mm) | p_pitch(mm) | threading(mm) | l_length_nom(mm) | b_ref | dk_head_dia_max(mm) | dk_head_dia_min(mm) | ds(mm) | ds_min(mm) | e_hex(mm) | k_hed_depth(mm) | l_length_max(mm) | l_length_min(mm) | lg(mm) | ls(mm) | r(mm) | s_across_flats(mm) | t_insert_depth(mm) | Material | Reference | Edition
ISO 10642 SCREW M14x25 STEEL HEXAGON SOCKET COUNTERSUNK HEAD NON PREFERRED | ISO_10642_M14x25_STEEL_HEXAGON_SOCKET_COUNTERSUNK_HEAD_NON_PREFERRED_SCREW | M14 | 14 | 2 | 10.6 | 25 | 40 | 30.8 | 26.52 | 14 | 13.73 | 11.429 | 8.4 | 25.42 | 24.58 | 14.4 | 14.4 | 0.6 | 10 | 4.5 | St | ISO 10642 | 2004
ISO 10642 SCREW M14x30 STEEL HEXAGON SOCKET COUNTERSUNK HEAD NON PREFERRED | ISO_10642_M14x30_STEEL_HEXAGON_SOCKET_COUNTERSUNK_HEAD_NON_PREFERRED_SCREW | M14 | 14 | 2 | 15.6 | 30 | 40 | 30.8 | 26.52 | 14 | 13.73 | 11.429 | 8.4 | 30.42 | 29.58 | 14.4 | 14.4 | 0.6 | 10 | 4.5 | St | ISO 10642 | 2004
ISO 10642 SCREW M14x35 STEEL HEXAGON SOCKET COUNTERSUNK HEAD NON PREFERRED | ISO_10642_M14x35_STEEL_HEXAGON_SOCKET_COUNTERSUNK_HEAD_NON_PREFERRED_SCREW | M14 | 14 | 2 | 20.6 | 35 | 40 | 30.8 | 26.52 | 14 | 13.73 | 11.429 | 8.4 | 35.5 | 34.5 | 14.4 | 14.4 | 0.6 | 10 | 4.5 | St | ISO 10642 | 2004
ISO 10642 SCREW M14x40 STEEL HEXAGON SOCKET COUNTERSUNK HEAD NON PREFERRED | ISO_10642_M14x40_STEEL_HEXAGON_SOCKET_COUNTERSUNK_HEAD_NON_PREFERRED_SCREW | M14 | 14 | 2 | 25.6 | 40 | 40 | 30.8 | 26.52 | 14 | 13.73 | 11.429 | 8.4 | 40.5 | 39.5 | 14.4 | 14.4 | 0.6 | 10 | 4.5 | St | ISO 10642 | 2004
ISO 10642 SCREW M14x45 STEEL HEXAGON SOCKET COUNTERSUNK HEAD NON PREFERRED | ISO_10642_M14x45_STEEL_HEXAGON_SOCKET_COUNTERSUNK_HEAD_NON_PREFERRED_SCREW | M14 | 14 | 2 | 30.6 | 45 | 40 | 30.8 | 26.52 | 14 | 13.73 | 11.429 | 8.4 | 45.5 | 44.5 | 14.4 | 14.4 | 0.6 | 10 | 4.5 | St | ISO 10642 | 2004
ISO 10642 SCREW M14x50 STEEL HEXAGON SOCKET COUNTERSUNK HEAD NON PREFERRED | ISO_10642_M14x50_STEEL_HEXAGON_SOCKET_COUNTERSUNK_HEAD_NON_PREFERRED_SCREW | M14 | 14 | 2 | 35.6 | 50 | 40 | 30.8 | 26.52 | 14 | 13.73 | 11.429 | 8.4 | 50.5 | 49.5 | 14.4 | 14.4 | 0.6 | 10 | 4.5 | St | ISO 10642 | 2004
ISO 10642 SCREW M14x55 STEEL HEXAGON SOCKET COUNTERSUNK HEAD NON PREFERRED | ISO_10642_M14x55_STEEL_HEXAGON_SOCKET_COUNTERSUNK_HEAD_NON_PREFERRED_SCREW | M14 | 14 | 2 | 40.6 | 55 | 40 | 30.8 | 26.52 | 14 | 13.73 | 11.429 | 8.4 | 55.6 | 54.4 | 14.4 | 14.4 | 0.6 | 10 | 4.5 | St | ISO 10642 | 2004
ISO 10642 SCREW M14x60 STEEL HEXAGON SOCKET COUNTERSUNK HEAD NON PREFERRED | ISO_10642_M14x60_STEEL_HEXAGON_SOCKET_COUNTERSUNK_HEAD_NON_PREFERRED_SCREW | M14 | 14 | 2 | 45.6 | 60 | 40 | 30.8 | 26.52 | 14 | 13.73 | 11.429 | 8.4 | 60.6 | 59.4 | 14.4 | 14.4 | 0.6 | 10 | 4.5 | St | ISO 10642 | 2004
ISO 10642 SCREW M14x65 STEEL HEXAGON SOCKET COUNTERSUNK HEAD NON PREFERRED | ISO_10642_M14x65_STEEL_HEXAGON_SOCKET_COUNTERSUNK_HEAD_NON_PREFERRED_SCREW | M14 | 14 | 2 | 50.6 | 65 | 40 | 30.8 | 26.52 | 14 | 13.73 | 11.429 | 8.4 | 65.6 | 64.4 | 14.4 | 14.4 | 0.6 | 10 | 4.5 | St | ISO 10642 | 2004
ISO 10642 SCREW M14x70 STEEL HEXAGON SOCKET COUNTERSUNK HEAD NON PREFERRED | ISO_10642_M14x70_STEEL_HEXAGON_SOCKET_COUNTERSUNK_HEAD_NON_PREFERRED_SCREW | M14 | 14 | 2 | 40 | 70 | 40 | 30.8 | 26.52 | 14 | 13.73 | 11.429 | 8.4 | 70.6 | 69.4 | 30 | 20 | 0.6 | 10 | 4.5 | St | ISO 10642 | 2004
ISO 10642 SCREW M14x80 STEEL HEXAGON SOCKET COUNTERSUNK HEAD NON PREFERRED | ISO_10642_M14x80_STEEL_HEXAGON_SOCKET_COUNTERSUNK_HEAD_NON_PREFERRED_SCREW | M14 | 14 | 2 | 40 | 80 | 40 | 30.8 | 26.52 | 14 | 13.73 | 11.429 | 8.4 | 80.6 | 79.4 | 40 | 30 | 0.6 | 10 | 4.5 | St | ISO 10642 | 2004
ISO 10642 SCREW M14x90 STEEL HEXAGON SOCKET COUNTERSUNK HEAD NON PREFERRED | ISO_10642_M14x90_STEEL_HEXAGON_SOCKET_COUNTERSUNK_HEAD_NON_PREFERRED_SCREW | M14 | 14 | 2 | 40 | 90 | 40 | 30.8 | 26.52 | 14 | 13.73 | 11.429 | 8.4 | 90.7 | 89.3 | 50 | 40 | 0.6 | 10 | 4.5 | St | ISO 10642 | 2004
ISO 10642 SCREW M14x100 STEEL HEXAGON SOCKET COUNTERSUNK HEAD NON PREFERRED | ISO_10642_M14x100_STEEL_HEXAGON_SOCKET_COUNTERSUNK_HEAD_NON_PREFERRED_SCREW | M14 | 14 | 2 | 40 | 100 | 40 | 30.8 | 26.52 | 14 | 13.73 | 11.429 | 8.4 | 100.7 | 99.3 | 60 | 50 | 0.6 | 10 | 4.5 | St | ISO 10642 | 2004