## ISO_4017_GRADES_A_B_HEXAGON_HEA
PartNumber | PartName | Designation | d_dia(mm) | P_pitch(mm) | threading(mm) | l_length(mm) | l_length_max(mm) | a_max(mm) | c_max(mm) | c_min(mm) | da_max(mm) | dw_min(mm) | e_min(mm) | k_max_head_depth(mm) | kw_head_edge_length(mm) | r_min(mm) | s_nom_across_flats(mm) | Grade | Material | Reference | Edition
ISO 4017 SCREW M1.6x2 STEEL GRADE A HEXAGON HEAD | ISO_4017_M1.6x2_STEEL_GRADE_A_HEX_HEAD_SCREW | M1.6 | 1.6 | 0.35 | 0.95 | 2 | 2.2 | 1.05 | 0.25 | 0.1 | 2 | 2.27 | 3.41 | 1.225 | 0.68 | 0.1 | 3.2 | A | St | ISO 4017 | 1999
ISO 4017 SCREW M1.6x3 STEEL GRADE A HEXAGON HEAD | ISO_4017_M1.6x3_STEEL_GRADE_A_HEX_HEAD_SCREW | M1.6 | 1.6 | 0.35 | 1.95 | 3 | 3.2 | 1.05 | 0.25 | 0.1 | 2 | 2.27 | 3.41 | 1.225 | 0.68 | 0.1 | 3.2 | A | St | ISO 4017 | 1999
ISO 4017 SCREW M1.6x4 STEEL GRADE A HEXAGON HEAD | ISO_4017_M1.6x4_STEEL_GRADE_A_HEX_HEAD_SCREW | M1.6 | 1.6 | 0.35 | 2.95 | 4 | 4.24 | 1.05 | 0.25 | 0.1 | 2 | 2.27 | 3.41 | 1.225 | 0.68 | 0.1 | 3.2 | A | St | ISO 4017 | 1999
ISO 4017 SCREW M1.6x5 STEEL GRADE A HEXAGON HEAD | ISO_4017_M1.6x5_STEEL_GRADE_A_HEX_HEAD_SCREW | M1.6 | 1.6 | 0.35 | 3.95 | 5 | 5.24 | 1.05 | 0.25 | 0.1 | 2 | 2.27 | 3.41 | 1.225 | 0.68 | 0.1 | 3.2 | A | St | ISO 4017 | 1999
ISO 4017 SCREW M1.6x6 STEEL GRADE A HEXAGON HEAD | ISO_4017_M1.6x6_STEEL_GRADE_A_HEX_HEAD_SCREW | M1.6 | 1.6 | 0.35 | 4.95 | 6 | 6.24 | 1.05 | 0.25 | 0.1 | 2 | 2.27 | 3.41 | 1.225 | 0.68 | 0.1 | 3.2 | A | St | ISO 4017 | 1999
ISO 4017 SCREW M1.6x8 STEEL GRADE A HEXAGON HEAD | ISO_4017_M1.6x8_STEEL_GRADE_A_HEX_HEAD_SCREW | M1.6 | 1.6 | 0.35 | 6.95 | 8 | 8.29 | 1.05 | 0.25 | 0.1 | 2 | 2.27 | 3.41 | 1.225 | 0.68 | 0.1 | 3.2 | A | St | ISO 4017 | 1999
ISO 4017 SCREW M1.6x10 STEEL GRADE A HEXAGON HEAD | ISO_4017_M1.6x10_STEEL_GRADE_A_HEX_HEAD_SCREW | M1.6 | 1.6 | 0.35 | 8.95 | 10 | 10.29 | 1.05 | 0.25 | 0.1 | 2 | 2.27 | 3.41 | 1.225 | 0.68 | 0.1 | 3.2 | A | St | ISO 4017 | 1999
ISO 4017 SCREW M1.6x12 STEEL GRADE A HEXAGON HEAD | ISO_4017_M1.6x12_STEEL_GRADE_A_HEX_HEAD_SCREW | M1.6 | 1.6 | 0.35 | 10.95 | 12 | 12.35 | 1.05 | 0.25 | 0.1 | 2 | 2.27 | 3.41 | 1.225 | 0.68 | 0.1 | 3.2 | A | St | ISO 4017 | 1999
ISO 4017 SCREW M1.6x16 STEEL GRADE A HEXAGON HEAD | ISO_4017_M1.6x16_STEEL_GRADE_A_HEX_HEAD_SCREW | M1.6 | 1.6 | 0.35 | 14.95 | 16 | 16.35 | 1.05 | 0.25 | 0.1 | 2 | 2.27 | 3.41 | 1.225 | 0.68 | 0.1 | 3.2 | A | St | ISO 4017 | 1999
ISO 4017 SCREW M2x4 STEEL GRADE A HEXAGON HEAD | ISO_4017_M2x4_STEEL_GRADE_A_HEX_HEAD_SCREW | M2 | 2 | 0.4 | 2.8 | 4 | 4.24 | 1.2 | 0.25 | 0.1 | 2.6 | 3.07 | 4.32 | 1.525 | 0.89 | 0.1 | 4 | A | St | ISO 4017 | 1999
ISO 4017 SCREW M2x5 STEEL GRADE A HEXAGON HEAD | ISO_4017_M2x5_STEEL_GRADE_A_HEX_HEAD_SCREW | M2 | 2 | 0.4 | 3.8 | 5 | 5.24 | 1.2 | 0.25 | 0.1 | 2.6 | 3.07 | 4.32 | 1.525 | 0.89 | 0.1 | 4 | A | St | ISO 4017 | 1999
ISO 4017 SCREW M2x6 STEEL GRADE A HEXAGON HEAD | ISO_4017_M2x6_STEEL_GRADE_A_HEX_HEAD_SCREW | M2 | 2 | 0.4 | 4.8 | 6 | 6.24 | 1.2 | 0.25 | 0.1 | 2.6 | 3.07 | 4.32 | 1.525 | 0.89 | 0.1 | 4 | A | St | ISO 4017 | 1999
ISO 4017 SCREW M2x8 STEEL GRADE A HEXAGON HEAD | ISO_4017_M2x8_STEEL_GRADE_A_HEX_HEAD_SCREW | M2 | 2 | 0.4 | 6.8 | 8 | 8.29 | 1.2 | 0.25 | 0.1 | 2.6 | 3.07 | 4.32 | 1.525 | 0.89 | 0.1 | 4 | A | St | ISO 4017 | 1999
ISO 4017 SCREW M2x10 STEEL GRADE A HEXAGON HEAD | ISO_4017_M2x10_STEEL_GRADE_A_HEX_HEAD_SCREW | M2 | 2 | 0.4 | 8.8 | 10 | 10.29 | 1.2 | 0.25 | 0.1 | 2.6 | 3.07 | 4.32 | 1.525 | 0.89 | 0.1 | 4 | A | St | ISO 4017 | 1999
ISO 4017 SCREW M2x12 STEEL GRADE A HEXAGON HEAD | ISO_4017_M2x12_STEEL_GRADE_A_HEX_HEAD_SCREW | M2 | 2 | 0.4 | 10.8 | 12 | 12.35 | 1.2 | 0.25 | 0.1 | 2.6 | 3.07 | 4.32 | 1.525 | 0.89 | 0.1 | 4 | A | St | ISO 4017 | 1999
ISO 4017 SCREW M2x16 STEEL GRADE A HEXAGON HEAD | ISO_4017_M2x16_STEEL_GRADE_A_HEX_HEAD_SCREW | M2 | 2 | 0.4 | 14.8 | 16 | 16.35 | 1.2 | 0.25 | 0.1 | 2.6 | 3.07 | 4.32 | 1.525 | 0.89 | 0.1 | 4 | A | St | ISO 4017 | 1999
ISO 4017 SCREW M2x20 STEEL GRADE A HEXAGON HEAD | ISO_4017_M2x20_STEEL_GRADE_A_HEX_HEAD_SCREW | M2 | 2 | 0.4 | 18.8 | 20 | 20.42 | 1.2 | 0.25 | 0.1 | 2.6 | 3.07 | 4.32 | 1.525 | 0.89 | 0.1 | 4 | A | St | ISO 4017 | 1999
ISO 4017 SCREW M2.5x5 STEEL GRADE A HEXAGON HEAD | ISO_4017_M2.5x5_STEEL_GRADE_A_HEX_HEAD_SCREW | M2.5 | 2.5 | 0.45 | 3.65 | 5 | 5.24 | 1.35 | 0.25 | 0.1 | 3.1 | 4.07 | 5.45 | 1.825 | 1.1 | 0.1 | 5 | A | St | ISO 4017 | 1999
ISO 4017 SCREW M2.5x6 STEEL GRADE A HEXAGON HEAD | ISO_4017_M2.5x6_STEEL_GRADE_A_HEX_HEAD_SCREW | M2.5 | 2.5 | 0.45 | 4.65 | 6 | 6.24 | 1.35 | 0.25 | 0.1 | 3.1 | 4.07 | 5.45 | 1.825 | 1.1 | 0.1 | 5 | A | St | ISO 4017 | 1999
ISO 4017 SCREW M2.5x8 STEEL GRADE A HEXAGON HEAD | ISO_4017_M2.5x8_STEEL_GRADE_A_HEX_HEAD_SCREW | M2.5 | 2.5 | 0.45 | 6.65 | 8 | 8.29 | 1.35 | 0.25 | 0.1 | 3.1 | 4.07 | 5.45 | 1.825 | 1.1 | 0.1 | 5 | A | St | ISO 4017 | 1999
ISO 4017 SCREW M2.5x10 STEEL GRADE A HEXAGON HEAD | ISO_4017_M2.5x10_STEEL_GRADE_A_HEX_HEAD_SCREW | M2.5 | 2.5 | 0.45 | 8.65 | 10 | 10.29 | 1.35 | 0.25 | 0.1 | 3.1 | 4.07 | 5.45 | 1.825 | 1.1 | 0.1 | 5 | A | St | ISO 4017 | 1999
ISO 4017 SCREW M2.5x12 STEEL GRADE A HEXAGON HEAD | ISO_4017_M2.5x12_STEEL_GRADE_A_HEX_HEAD_SCREW | M2.5 | 2.5 | 0.45 | 10.65 | 12 | 12.35 | 1.35 | 0.25 | 0.1 | 3.1 | 4.07 | 5.45 | 1.825 | 1.1 | 0.1 | 5 | A | St | ISO 4017 | 1999
ISO 4017 SCREW M2.5x16 STEEL GRADE A HEXAGON HEAD | ISO_4017_M2.5x16_STEEL_GRADE_A_HEX_HEAD_SCREW | M2.5 | 2.5 | 0.45 | 14.65 | 16 | 16.35 | 1.35 | 0.25 | 0.1 | 3.1 | 4.07 | 5.45 | 1.825 | 1.1 | 0.1 | 5 | A | St | ISO 4017 | 1999
ISO 4017 SCREW M2.5x20 STEEL GRADE A HEXAGON HEAD | ISO_4017_M2.5x20_STEEL_GRADE_A_HEX_HEAD_SCREW | M2.5 | 2.5 | 0.45 | 18.65 | 20 | 20.42 | 1.35 | 0.25 | 0.1 | 3.1 | 4.07 | 5.45 | 1.825 | 1.1 | 0.1 | 5 | A | St | ISO 4017 | 1999
ISO 4017 SCREW M2.5x25 STEEL GRADE A HEXAGON HEAD | ISO_4017_M2.5x25_STEEL_GRADE_A_HEX_HEAD_SCREW | M2.5 | 2.5 | 0.45 | 23.65 | 25 | 25.42 | 1.35 | 0.25 | 0.1 | 3.1 | 4.07 | 5.45 | 1.825 | 1.1 | 0.1 | 5 | A | St | ISO 4017 | 1999
ISO 4017 SCREW M3x6 STEEL GRADE A HEXAGON HEAD | ISO_4017_M3x6_STEEL_GRADE_A_HEX_HEAD_SCREW | M3 | 3 | 0.5 | 4.5 | 6 | 6.24 | 1.5 | 0.4 | 0.15 | 3.6 | 4.57 | 6.01 | 2.125 | 1.31 | 0.1 | 5.5 | A | St | ISO 4017 | 1999
ISO 4017 SCREW M3x8 STEEL GRADE A HEXAGON HEAD | ISO_4017_M3x8_STEEL_GRADE_A_HEX_HEAD_SCREW | M3 | 3 | 0.5 | 6.5 | 8 | 8.29 | 1.5 | 0.4 | 0.15 | 3.6 | 4.57 | 6.01 | 2.125 | 1.31 | 0.1 | 5.5 | A | St | ISO 4017 | 1999
ISO 4017 SCREW M3x10 STEEL GRADE A HEXAGON HEAD | ISO_4017_M3x10_STEEL_GRADE_A_HEX_HEAD_SCREW | M3 | 3 | 0.5 | 8.5 | 10 | 10.29 | 1.5 | 0.4 | 0.15 | 3.6 | 4.57 | 6.01 | 2.125 | 1.31 | 0.1 | 5.5 | A | St | ISO 4017 | 1999
ISO 4017 SCREW M3x12 STEEL GRADE A HEXAGON HEAD | ISO_4017_M3x12_STEEL_GRADE_A_HEX_HEAD_SCREW | M3 | 3 | 0.5 | 10.5 | 12 | 12.35 | 1.5 | 0.4 | 0.15 | 3.6 | 4.57 | 6.01 | 2.125 | 1.31 | 0.1 | 5.5 | A | St | ISO 4017 | 1999
ISO 4017 SCREW M3x16 STEEL GRADE A HEXAGON HEAD | ISO_4017_M3x16_STEEL_GRADE_A_HEX_HEAD_SCREW | M3 | 3 | 0.5 | 14.5 | 16 | 16.35 | 1.5 | 0.4 | 0.15 | 3.6 | 4.57 | 6.01 | 2.125 | 1.31 | 0.1 | 5.5 | A | St | ISO 4017 | 1999
ISO 4017 SCREW M3x20 STEEL GRADE A HEXAGON HEAD | ISO_4017_M3x20_STEEL_GRADE_A_HEX_HEAD_SCREW | M3 | 3 | 0.5 | 18.5 | 20 | 20.42 | 1.5 | 0.4 | 0.15 | 3.6 | 4.57 | 6.01 | 2.125 | 1.31 | 0.1 | 5.5 | A | St | ISO 4017 | 1999
ISO 4017 SCREW M3x25 STEEL GRADE A HEXAGON HEAD | ISO_4017_M3x25_STEEL_GRADE_A_HEX_HEAD_SCREW | M3 | 3 | 0.5 | 23.5 | 25 | 25.42 | 1.5 | 0.4 | 0.15 | 3.6 | 4.57 | 6.01 | 2.125 | 1.31 | 0.1 | 5.5 | A | St | ISO 4017 | 1999
ISO 4017 SCREW M3x30 STEEL GRADE A HEXAGON HEAD | ISO_4017_M3x30_STEEL_GRADE_A_HEX_HEAD_SCREW | M3 | 3 | 0.5 | 28.5 | 30 | 30.42 | 1.5 | 0.4 | 0.15 | 3.6 | 4.57 | 6.01 | 2.125 | 1.31 | 0.1 | 5.5 | A | St | ISO 4017 | 1999
ISO 4017 SCREW M4x8 STEEL GRADE A HEXAGON HEAD | ISO_4017_M4x8_STEEL_GRADE_A_HEX_HEAD_SCREW | M4 | 4 | 0.7 | 5.9 | 8 | 8.29 | 2.1 | 0.4 | 0.15 | 4.7 | 5.88 | 7.66 | 2.925 | 1.87 | 0.2 | 7 | A | St | ISO 4017 | 1999
ISO 4017 SCREW M4x10 STEEL GRADE A HEXAGON HEAD | ISO_4017_M4x10_STEEL_GRADE_A_HEX_HEAD_SCREW | M4 | 4 | 0.7 | 7.9 | 10 | 10.29 | 2.1 | 0.4 | 0.15 | 4.7 | 5.88 | 7.66 | 2.925 | 1.87 | 0.2 | 7 | A | St | ISO 4017 | 1999
ISO 4017 SCREW M4x12 STEEL GRADE A HEXAGON HEAD | ISO_4017_M4x12_STEEL_GRADE_A_HEX_HEAD_SCREW | M4 | 4 | 0.7 | 9.9 | 12 | 12.35 | 2.1 | 0.4 | 0.15 | 4.7 | 5.88 | 7.66 | 2.925 | 1.87 | 0.2 | 7 | A | St | ISO 4017 | 1999
ISO 4017 SCREW M4x16 STEEL GRADE A HEXAGON HEAD | ISO_4017_M4x16_STEEL_GRADE_A_HEX_HEAD_SCREW | M4 | 4 | 0.7 | 13.9 | 16 | 16.35 | 2.1 | 0.4 | 0.15 | 4.7 | 5.88 | 7.66 | 2.925 | 1.87 | 0.2 | 7 | A | St | ISO 4017 | 1999
ISO 4017 SCREW M4x20 STEEL GRADE A HEXAGON HEAD | ISO_4017_M4x20_STEEL_GRADE_A_HEX_HEAD_SCREW | M4 | 4 | 0.7 | 17.9 | 20 | 20.42 | 2.1 | 0.4 | 0.15 | 4.7 | 5.88 | 7.66 | 2.925 | 1.87 | 0.2 | 7 | A | St | ISO 4017 | 1999
ISO 4017 SCREW M4x25 STEEL GRADE A HEXAGON HEAD | ISO_4017_M4x25_STEEL_GRADE_A_HEX_HEAD_SCREW | M4 | 4 | 0.7 | 22.9 | 25 | 25.42 | 2.1 | 0.4 | 0.15 | 4.7 | 5.88 | 7.66 | 2.925 | 1.87 | 0.2 | 7 | A | St | ISO 4017 | 1999
ISO 4017 SCREW M4x30 STEEL GRADE A HEXAGON HEAD | ISO_4017_M4x30_STEEL_GRADE_A_HEX_HEAD_SCREW | M4 | 4 | 0.7 | 27.9 | 30 | 30.42 | 2.1 | 0.4 | 0.15 | 4.7 | 5.88 | 7.66 | 2.925 | 1.87 | 0.2 | 7 | A | St | ISO 4017 | 1999
ISO 4017 SCREW M4x35 STEEL GRADE A HEXAGON HEAD | ISO_4017_M4x35_STEEL_GRADE_A_HEX_HEAD_SCREW | M4 | 4 | 0.7 | 32.9 | 35 | 35.5 | 2.1 | 0.4 | 0.15 | 4.7 | 5.88 | 7.66 | 2.925 | 1.87 | 0.2 | 7 | A | St | ISO 4017 | 1999
ISO 4017 SCREW M4x40 STEEL GRADE A HEXAGON HEAD | ISO_4017_M4x40_STEEL_GRADE_A_HEX_HEAD_SCREW | M4 | 4 | 0.7 | 37.9 | 40 | 40.5 | 2.1 | 0.4 | 0.15 | 4.7 | 5.88 | 7.66 | 2.925 | 1.87 | 0.2 | 7 | A | St | ISO 4017 | 1999
ISO 4017 SCREW M5x10 STEEL GRADE A HEXAGON HEAD | ISO_4017_M5x10_STEEL_GRADE_A_HEX_HEAD_SCREW | M5 | 5 | 0.8 | 7.6 | 10 | 10.29 | 2.4 | 0.5 | 0.15 | 5.7 | 6.88 | 8.79 | 3.65 | 2.35 | 0.2 | 8 | A | St | ISO 4017 | 1999
ISO 4017 SCREW M5x12 STEEL GRADE A HEXAGON HEAD | ISO_4017_M5x12_STEEL_GRADE_A_HEX_HEAD_SCREW | M5 | 5 | 0.8 | 9.6 | 12 | 12.35 | 2.4 | 0.5 | 0.15 | 5.7 | 6.88 | 8.79 | 3.65 | 2.35 | 0.2 | 8 | A | St | ISO 4017 | 1999
ISO 4017 SCREW M5x16 STEEL GRADE A HEXAGON HEAD | ISO_4017_M5x16_STEEL_GRADE_A_HEX_HEAD_SCREW | M5 | 5 | 0.8 | 13.6 | 16 | 16.35 | 2.4 | 0.5 | 0.15 | 5.7 | 6.88 | 8.79 | 3.65 | 2.35 | 0.2 | 8 | A | St | ISO 4017 | 1999
ISO 4017 SCREW M5x20 STEEL GRADE A HEXAGON HEAD | ISO_4017_M5x20_STEEL_GRADE_A_HEX_HEAD_SCREW | M5 | 5 | 0.8 | 17.6 | 20 | 20.42 | 2.4 | 0.5 | 0.15 | 5.7 | 6.88 | 8.79 | 3.65 | 2.35 | 0.2 | 8 | A | St | ISO 4017 | 1999
ISO 4017 SCREW M5x25 STEEL GRADE A HEXAGON HEAD | ISO_4017_M5x25_STEEL_GRADE_A_HEX_HEAD_SCREW | M5 | 5 | 0.8 | 22.6 | 25 | 25.42 | 2.4 | 0.5 | 0.15 | 5.7 | 6.88 | 8.79 | 3.65 | 2.35 | 0.2 | 8 | A | St | ISO 4017 | 1999
ISO 4017 SCREW M5x30 STEEL GRADE A HEXAGON HEAD | ISO_4017_M5x30_STEEL_GRADE_A_HEX_HEAD_SCREW | M5 | 5 | 0.8 | 27.6 | 30 | 30.42 | 2.4 | 0.5 | 0.15 | 5.7 | 6.88 | 8.79 | 3.65 | 2.35 | 0.2 | 8 | A | St | ISO 4017 | 1999
ISO 4017 SCREW M5x35 STEEL GRADE A HEXAGON HEAD | ISO_4017_M5x35_STEEL_GRADE_A_HEX_HEAD_SCREW | M5 | 5 | 0.8 | 32.6 | 35 | 35.5 | 2.4 | 0.5 | 0.15 | 5.7 | 6.88 | 8.79 | 3.65 | 2.35 | 0.2 | 8 | A | St | ISO 4017 | 1999
ISO 4017 SCREW M5x40 STEEL GRADE A HEXAGON HEAD | ISO_4017_M5x40_STEEL_GRADE_A_HEX_HEAD_SCREW | M5 | 5 | 0.8 | 37.6 | 40 | 40.5 | 2.4 | 0.5 | 0.15 | 5.7 | 6.88 | 8.79 | 3.65 | 2.35 | 0.2 | 8 | A | St | ISO 4017 | 1999
ISO 4017 SCREW M5x45 STEEL GRADE A HEXAGON HEAD | ISO_4017_M5x45_STEEL_GRADE_A_HEX_HEAD_SCREW | M5 | 5 | 0.8 | 42.6 | 45 | 45.5 | 2.4 | 0.5 | 0.15 | 5.7 | 6.88 | 8.79 | 3.65 | 2.35 | 0.2 | 8 | A | St | ISO 4017 | 1999
ISO 4017 SCREW M5x50 STEEL GRADE A HEXAGON HEAD | ISO_4017_M5x50_STEEL_GRADE_A_HEX_HEAD_SCREW | M5 | 5 | 0.8 | 47.6 | 50 | 50.5 | 2.4 | 0.5 | 0.15 | 5.7 | 6.88 | 8.79 | 3.65 | 2.35 | 0.2 | 8 | A | St | ISO 4017 | 1999
ISO 4017 SCREW M6x12 STEEL GRADE A HEXAGON HEAD | ISO_4017_M6x12_STEEL_GRADE_A_HEX_HEAD_SCREW | M6 | 6 | 1 | 9 | 12 | 12.35 | 3 | 0.5 | 0.15 | 6.8 | 8.88 | 11.05 | 4.15 | 2.7 | 0.25 | 10 | A | St | ISO 4017 | 1999
ISO 4017 SCREW M6x16 STEEL GRADE A HEXAGON HEAD | ISO_4017_M6x16_STEEL_GRADE_A_HEX_HEAD_SCREW | M6 | 6 | 1 | 13 | 16 | 16.35 | 3 | 0.5 | 0.15 | 6.8 | 8.88 | 11.05 | 4.15 | 2.7 | 0.25 | 10 | A | St | ISO 4017 | 1999
ISO 4017 SCREW M6x20 STEEL GRADE A HEXAGON HEAD | ISO_4017_M6x20_STEEL_GRADE_A_HEX_HEAD_SCREW | M6 | 6 | 1 | 17 | 20 | 20.42 | 3 | 0.5 | 0.15 | 6.8 | 8.88 | 11.05 | 4.15 | 2.7 | 0.25 | 10 | A | St | ISO 4017 | 1999
ISO 4017 SCREW M6x25 STEEL GRADE A HEXAGON HEAD | ISO_4017_M6x25_STEEL_GRADE_A_HEX_HEAD_SCREW | M6 | 6 | 1 | 22 | 25 | 25.42 | 3 | 0.5 | 0.15 | 6.8 | 8.88 | 11.05 | 4.15 | 2.7 | 0.25 | 10 | A | St | ISO 4017 | 1999
ISO 4017 SCREW M6x30 STEEL GRADE A HEXAGON HEAD | ISO_4017_M6x30_STEEL_GRADE_A_HEX_HEAD_SCREW | M6 | 6 | 1 | 27 | 30 | 30.42 | 3 | 0.5 | 0.15 | 6.8 | 8.88 | 11.05 | 4.15 | 2.7 | 0.25 | 10 | A | St | ISO 4017 | 1999
ISO 4017 SCREW M6x35 STEEL GRADE A HEXAGON HEAD | ISO_4017_M6x35_STEEL_GRADE_A_HEX_HEAD_SCREW | M6 | 6 | 1 | 32 | 35 | 35.5 | 3 | 0.5 | 0.15 | 6.8 | 8.88 | 11.05 | 4.15 | 2.7 | 0.25 | 10 | A | St | ISO 4017 | 1999
ISO 4017 SCREW M6x40 STEEL GRADE A HEXAGON HEAD | ISO_4017_M6x40_STEEL_GRADE_A_HEX_HEAD_SCREW | M6 | 6 | 1 | 37 | 40 | 40.5 | 3 | 0.5 | 0.15 | 6.8 | 8.88 | 11.05 | 4.15 | 2.7 | 0.25 | 10 | A | St | ISO 4017 | 1999
ISO 4017 SCREW M6x45 STEEL GRADE A HEXAGON HEAD | ISO_4017_M6x45_STEEL_GRADE_A_HEX_HEAD_SCREW | M6 | 6 | 1 | 42 | 45 | 45.5 | 3 | 0.5 | 0.15 | 6.8 | 8.88 | 11.05 | 4.15 | 2.7 | 0.25 | 10 | A | St | ISO 4017 | 1999
ISO 4017 SCREW M6x50 STEEL GRADE A HEXAGON HEAD | ISO_4017_M6x50_STEEL_GRADE_A_HEX_HEAD_SCREW | M6 | 6 | 1 | 47 | 50 | 50.5 | 3 | 0.5 | 0.15 | 6.8 | 8.88 | 11.05 | 4.15 | 2.7 | 0.25 | 10 | A | St | ISO 4017 | 1999
ISO 4017 SCREW M6x55 STEEL GRADE A HEXAGON HEAD | ISO_4017_M6x55_STEEL_GRADE_A_HEX_HEAD_SCREW | M6 | 6 | 1 | 52 | 55 | 55.6 | 3 | 0.5 | 0.15 | 6.8 | 8.88 | 11.05 | 4.15 | 2.7 | 0.25 | 10 | A | St | ISO 4017 | 1999
ISO 4017 SCREW M6x60 STEEL GRADE A HEXAGON HEAD | ISO_4017_M6x60_STEEL_GRADE_A_HEX_HEAD_SCREW | M6 | 6 | 1 | 57 | 60 | 60.6 | 3 | 0.5 | 0.15 | 6.8 | 8.88 | 11.05 | 4.15 | 2.7 | 0.25 | 10 | A | St | ISO 4017 | 1999
ISO 4017 SCREW M8x16 STEEL GRADE A HEXAGON HEAD | ISO_4017_M8x16_STEEL_GRADE_A_HEX_HEAD_SCREW | M8 | 8 | 1.25 | 12 | 16 | 16.35 | 4 | 0.6 | 0.15 | 9.2 | 11.63 | 14.38 | 5.45 | 3.61 | 0.4 | 13 | A | St | ISO 4017 | 1999
ISO 4017 SCREW M8x20 STEEL GRADE A HEXAGON HEAD | ISO_4017_M8x20_STEEL_GRADE_A_HEX_HEAD_SCREW | M8 | 8 | 1.25 | 16 | 20 | 20.42 | 4 | 0.6 | 0.15 | 9.2 | 11.63 | 14.38 | 5.45 | 3.61 | 0.4 | 13 | A | St | ISO 4017 | 1999
ISO 4017 SCREW M8x25 STEEL GRADE A HEXAGON HEAD | ISO_4017_M8x25_STEEL_GRADE_A_HEX_HEAD_SCREW | M8 | 8 | 1.25 | 21 | 25 | 25.42 | 4 | 0.6 | 0.15 | 9.2 | 11.63 | 14.38 | 5.45 | 3.61 | 0.4 | 13 | A | St | ISO 4017 | 1999
ISO 4017 SCREW M8x30 STEEL GRADE A HEXAGON HEAD | ISO_4017_M8x30_STEEL_GRADE_A_HEX_HEAD_SCREW | M8 | 8 | 1.25 | 26 | 30 | 30.42 | 4 | 0.6 | 0.15 | 9.2 | 11.63 | 14.38 | 5.45 | 3.61 | 0.4 | 13 | A | St | ISO 4017 | 1999
ISO 4017 SCREW M8x35 STEEL GRADE A HEXAGON HEAD | ISO_4017_M8x35_STEEL_GRADE_A_HEX_HEAD_SCREW | M8 | 8 | 1.25 | 31 | 35 | 35.5 | 4 | 0.6 | 0.15 | 9.2 | 11.63 | 14.38 | 5.45 | 3.61 | 0.4 | 13 | A | St | ISO 4017 | 1999
ISO 4017 SCREW M8x40 STEEL GRADE A HEXAGON HEAD | ISO_4017_M8x40_STEEL_GRADE_A_HEX_HEAD_SCREW | M8 | 8 | 1.25 | 36 | 40 | 40.5 | 4 | 0.6 | 0.15 | 9.2 | 11.63 | 14.38 | 5.45 | 3.61 | 0.4 | 13 | A | St | ISO 4017 | 1999
ISO 4017 SCREW M8x45 STEEL GRADE A HEXAGON HEAD | ISO_4017_M8x45_STEEL_GRADE_A_HEX_HEAD_SCREW | M8 | 8 | 1.25 | 41 | 45 | 45.5 | 4 | 0.6 | 0.15 | 9.2 | 11.63 | 14.38 | 5.45 | 3.61 | 0.4 | 13 | A | St | ISO 4017 | 1999
ISO 4017 SCREW M8x50 STEEL GRADE A HEXAGON HEAD | ISO_4017_M8x50_STEEL_GRADE_A_HEX_HEAD_SCREW | M8 | 8 | 1.25 | 46 | 50 | 50.5 | 4 | 0.6 | 0.15 | 9.2 | 11.63 | 14.38 | 5.45 | 3.61 | 0.4 | 13 | A | St | ISO 4017 | 1999
ISO 4017 SCREW M8x55 STEEL GRADE A HEXAGON HEAD | ISO_4017_M8x55_STEEL_GRADE_A_HEX_HEAD_SCREW | M8 | 8 | 1.25 | 51 | 55 | 55.6 | 4 | 0.6 | 0.15 | 9.2 | 11.63 | 14.38 | 5.45 | 3.61 | 0.4 | 13 | A | St | ISO 4017 | 1999
ISO 4017 SCREW M8x60 STEEL GRADE A HEXAGON HEAD | ISO_4017_M8x60_STEEL_GRADE_A_HEX_HEAD_SCREW | M8 | 8 | 1.25 | 56 | 60 | 60.6 | 4 | 0.6 | 0.15 | 9.2 | 11.63 | 14.38 | 5.45 | 3.61 | 0.4 | 13 | A | St | ISO 4017 | 1999
ISO 4017 SCREW M8x65 STEEL GRADE A HEXAGON HEAD | ISO_4017_M8x65_STEEL_GRADE_A_HEX_HEAD_SCREW | M8 | 8 | 1.25 | 61 | 65 | 65.6 | 4 | 0.6 | 0.15 | 9.2 | 11.63 | 14.38 | 5.45 | 3.61 | 0.4 | 13 | A | St | ISO 4017 | 1999
ISO 4017 SCREW M8x70 STEEL GRADE A HEXAGON HEAD | ISO_4017_M8x70_STEEL_GRADE_A_HEX_HEAD_SCREW | M8 | 8 | 1.25 | 66 | 70 | 70.6 | 4 | 0.6 | 0.15 | 9.2 | 11.63 | 14.38 | 5.45 | 3.61 | 0.4 | 13 | A | St | ISO 4017 | 1999
ISO 4017 SCREW M8x80 STEEL GRADE A HEXAGON HEAD | ISO_4017_M8x80_STEEL_GRADE_A_HEX_HEAD_SCREW | M8 | 8 | 1.25 | 76 | 80 | 80.6 | 4 | 0.6 | 0.15 | 9.2 | 11.63 | 14.38 | 5.45 | 3.61 | 0.4 | 13 | A | St | ISO 4017 | 1999
ISO 4017 SCREW M10x20 STEEL GRADE A HEXAGON HEAD | ISO_4017_M10x20_STEEL_GRADE_A_HEX_HEAD_SCREW | M10 | 10 | 1.5 | 15.5 | 20 | 20.42 | 4.5 | 0.6 | 0.15 | 11.2 | 14.63 | 17.77 | 6.58 | 4.35 | 0.4 | 16 | A | St | ISO 4017 | 1999
ISO 4017 SCREW M10x25 STEEL GRADE A HEXAGON HEAD | ISO_4017_M10x25_STEEL_GRADE_A_HEX_HEAD_SCREW | M10 | 10 | 1.5 | 20.5 | 25 | 25.42 | 4.5 | 0.6 | 0.15 | 11.2 | 14.63 | 17.77 | 6.58 | 4.35 | 0.4 | 16 | A | St | ISO 4017 | 1999
ISO 4017 SCREW M10x30 STEEL GRADE A HEXAGON HEAD | ISO_4017_M10x30_STEEL_GRADE_A_HEX_HEAD_SCREW | M10 | 10 | 1.5 | 25.5 | 30 | 30.42 | 4.5 | 0.6 | 0.15 | 11.2 | 14.63 | 17.77 | 6.58 | 4.35 | 0.4 | 16 | A | St | ISO 4017 | 1999
ISO 4017 SCREW M10x35 STEEL GRADE A HEXAGON HEAD | ISO_4017_M10x35_STEEL_GRADE_A_HEX_HEAD_SCREW | M10 | 10 | 1.5 | 30.5 | 35 | 35.5 | 4.5 | 0.6 | 0.15 | 11.2 | 14.63 | 17.77 | 6.58 | 4.35 | 0.4 | 16 | A | St | ISO 4017 | 1999
ISO 4017 SCREW M10x40 STEEL GRADE A HEXAGON HEAD | ISO_4017_M10x40_STEEL_GRADE_A_HEX_HEAD_SCREW | M10 | 10 | 1.5 | 35.5 | 40 | 40.5 | 4.5 | 0.6 | 0.15 | 11.2 | 14.63 | 17.77 | 6.58 | 4.35 | 0.4 | 16 | A | St | ISO 4017 | 1999
ISO 4017 SCREW M10x45 STEEL GRADE A HEXAGON HEAD | ISO_4017_M10x45_STEEL_GRADE_A_HEX_HEAD_SCREW | M10 | 10 | 1.5 | 40.5 | 45 | 45.5 | 4.5 | 0.6 | 0.15 | 11.2 | 14.63 | 17.77 | 6.58 | 4.35 | 0.4 | 16 | A | St | ISO 4017 | 1999
ISO 4017 SCREW M10x50 STEEL GRADE A HEXAGON HEAD | ISO_4017_M10x50_STEEL_GRADE_A_HEX_HEAD_SCREW | M10 | 10 | 1.5 | 45.5 | 50 | 50.5 | 4.5 | 0.6 | 0.15 | 11.2 | 14.63 | 17.77 | 6.58 | 4.35 | 0.4 | 16 | A | St | ISO 4017 | 1999
ISO 4017 SCREW M10x55 STEEL GRADE A HEXAGON HEAD | ISO_4017_M10x55_STEEL_GRADE_A_HEX_HEAD_SCREW | M10 | 10 | 1.5 | 50.5 | 55 | 55.6 | 4.5 | 0.6 | 0.15 | 11.2 | 14.63 | 17.77 | 6.58 | 4.35 | 0.4 | 16 | A | St | ISO 4017 | 1999
ISO 4017 SCREW M10x60 STEEL GRADE A HEXAGON HEAD | ISO_4017_M10x60_STEEL_GRADE_A_HEX_HEAD_SCREW | M10 | 10 | 1.5 | 55.5 | 60 | 60.6 | 4.5 | 0.6 | 0.15 | 11.2 | 14.63 | 17.77 | 6.58 | 4.35 | 0.4 | 16 | A | St | ISO 4017 | 1999
ISO 4017 SCREW M10x65 STEEL GRADE A HEXAGON HEAD | ISO_4017_M10x65_STEEL_GRADE_A_HEX_HEAD_SCREW | M10 | 10 | 1.5 | 60.5 | 65 | 65.6 | 4.5 | 0.6 | 0.15 | 11.2 | 14.63 | 17.77 | 6.58 | 4.35 | 0.4 | 16 | A | St | ISO 4017 | 1999
ISO 4017 SCREW M10x70 STEEL GRADE A HEXAGON HEAD | ISO_4017_M10x70_STEEL_GRADE_A_HEX_HEAD_SCREW | M10 | 10 | 1.5 | 65.5 | 70 | 70.6 | 4.5 | 0.6 | 0.15 | 11.2 | 14.63 | 17.77 | 6.58 | 4.35 | 0.4 | 16 | A | St | ISO 4017 | 1999
ISO 4017 SCREW M10x80 STEEL GRADE A HEXAGON HEAD | ISO_4017_M10x80_STEEL_GRADE_A_HEX_HEAD_SCREW | M10 | 10 | 1.5 | 75.5 | 80 | 80.6 | 4.5 | 0.6 | 0.15 | 11.2 | 14.63 | 17.77 | 6.58 | 4.35 | 0.4 | 16 | A | St | ISO 4017 | 1999
ISO 4017 SCREW M10x90 STEEL GRADE A HEXAGON HEAD | ISO_4017_M10x90_STEEL_GRADE_A_HEX_HEAD_SCREW | M10 | 10 | 1.5 | 85.5 | 90 | 90.7 | 4.5 | 0.6 | 0.15 | 11.2 | 14.63 | 17.77 | 6.58 | 4.35 | 0.4 | 16 | A | St | ISO 4017 | 1999
ISO 4017 SCREW M10x100 STEEL GRADE A HEXAGON HEAD | ISO_4017_M10x100_STEEL_GRADE_A_HEX_HEAD_SCREW | M10 | 10 | 1.5 | 95.5 | 100 | 100.7 | 4.5 | 0.6 | 0.15 | 11.2 | 14.63 | 17.77 | 6.58 | 4.35 | 0.4 | 16 | A | St | ISO 4017 | 1999
ISO 4017 SCREW M12x25 STEEL GRADE A HEXAGON HEAD | ISO_4017_M12x25_STEEL_GRADE_A_HEX_HEAD_SCREW | M12 | 12 | 1.75 | 19.7 | 25 | 25.42 | 5.3 | 0.6 | 0.15 | 13.7 | 16.63 | 20.03 | 7.68 | 5.12 | 0.6 | 18 | A | St | ISO 4017 | 1999
ISO 4017 SCREW M12x30 STEEL GRADE A HEXAGON HEAD | ISO_4017_M12x30_STEEL_GRADE_A_HEX_HEAD_SCREW | M12 | 12 | 1.75 | 24.7 | 30 | 30.42 | 5.3 | 0.6 | 0.15 | 13.7 | 16.63 | 20.03 | 7.68 | 5.12 | 0.6 | 18 | A | St | ISO 4017 | 1999
ISO 4017 SCREW M12x35 STEEL GRADE A HEXAGON HEAD | ISO_4017_M12x35_STEEL_GRADE_A_HEX_HEAD_SCREW | M12 | 12 | 1.75 | 29.7 | 35 | 35.5 | 5.3 | 0.6 | 0.15 | 13.7 | 16.63 | 20.03 | 7.68 | 5.12 | 0.6 | 18 | A | St | ISO 4017 | 1999
ISO 4017 SCREW M12x40 STEEL GRADE A HEXAGON HEAD | ISO_4017_M12x40_STEEL_GRADE_A_HEX_HEAD_SCREW | M12 | 12 | 1.75 | 34.7 | 40 | 40.5 | 5.3 | 0.6 | 0.15 | 13.7 | 16.63 | 20.03 | 7.68 | 5.12 | 0.6 | 18 | A | St | ISO 4017 | 1999
ISO 4017 SCREW M12x45 STEEL GRADE A HEXAGON HEAD | ISO_4017_M12x45_STEEL_GRADE_A_HEX_HEAD_SCREW | M12 | 12 | 1.75 | 39.7 | 45 | 45.5 | 5.3 | 0.6 | 0.15 | 13.7 | 16.63 | 20.03 | 7.68 | 5.12 | 0.6 | 18 | A | St | ISO 4017 | 1999
ISO 4017 SCREW M12x50 STEEL GRADE A HEXAGON HEAD | ISO_4017_M12x50_STEEL_GRADE_A_HEX_HEAD_SCREW | M12 | 12 | 1.75 | 44.7 | 50 | 50.5 | 5.3 | 0.6 | 0.15 | 13.7 | 16.63 | 20.03 | 7.68 | 5.12 | 0.6 | 18 | A | St | ISO 4017 | 1999
ISO 4017 SCREW M12x55 STEEL GRADE A HEXAGON HEAD | ISO_4017_M12x55_STEEL_GRADE_A_HEX_HEAD_SCREW | M12 | 12 | 1.75 | 49.7 | 55 | 55.6 | 5.3 | 0.6 | 0.15 | 13.7 | 16.63 | 20.03 | 7.68 | 5.12 | 0.6 | 18 | A | St | ISO 4017 | 1999
ISO 4017 SCREW M12x60 STEEL GRADE A HEXAGON HEAD | ISO_4017_M12x60_STEEL_GRADE_A_HEX_HEAD_SCREW | M12 | 12 | 1.75 | 54.7 | 60 | 60.6 | 5.3 | 0.6 | 0.15 | 13.7 | 16.63 | 20.03 | 7.68 | 5.12 | 0.6 | 18 | A | St | ISO 4017 | 1999
ISO 4017 SCREW M12x65 STEEL GRADE A HEXAGON HEAD | ISO_4017_M12x65_STEEL_GRADE_A_HEX_HEAD_SCREW | M12 | 12 | 1.75 | 59.7 | 65 | 65.6 | 5.3 | 0.6 | 0.15 | 13.7 | 16.63 | 20.03 | 7.68 | 5.12 | 0.6 | 18 | A | St | ISO 4017 | 1999
ISO 4017 SCREW M12x70 STEEL GRADE A HEXAGON HEAD | ISO_4017_M12x70_STEEL_GRADE_A_HEX_HEAD_SCREW | M12 | 12 | 1.75 | 64.7 | 70 | 70.6 | 5.3 | 0.6 | 0.15 | 13.7 | 16.63 | 20.03 | 7.68 | 5.12 | 0.6 | 18 | A | St | ISO 4017 | 1999
ISO 4017 SCREW M12x80 STEEL GRADE A HEXAGON HEAD | ISO_4017_M12x80_STEEL_GRADE_A_HEX_HEAD_SCREW | M12 | 12 | 1.75 | 74.7 | 80 | 80.6 | 5.3 | 0.6 | 0.15 | 13.7 | 16.63 | 20.03 | 7.68 | 5.12 | 0.6 | 18 | A | St | ISO 4017 | 1999
ISO 4017 SCREW M12x90 STEEL GRADE A HEXAGON HEAD | ISO_4017_M12x90_STEEL_GRADE_A_HEX_HEAD_SCREW | M12 | 12 | 1.75 | 84.7 | 90 | 90.7 | 5.3 | 0.6 | 0.15 | 13.7 | 16.63 | 20.03 | 7.68 | 5.12 | 0.6 | 18 | A | St | ISO 4017 | 1999
ISO 4017 SCREW M12x100 STEEL GRADE A HEXAGON HEAD | ISO_4017_M12x100_STEEL_GRADE_A_HEX_HEAD_SCREW | M12 | 12 | 1.75 | 94.7 | 100 | 100.7 | 5.3 | 0.6 | 0.15 | 13.7 | 16.63 | 20.03 | 7.68 | 5.12 | 0.6 | 18 | A | St | ISO 4017 | 1999
ISO 4017 SCREW M12x110 STEEL GRADE A HEXAGON HEAD | ISO_4017_M12x110_STEEL_GRADE_A_HEX_HEAD_SCREW | M12 | 12 | 1.75 | 104.7 | 110 | 110.7 | 5.3 | 0.6 | 0.15 | 13.7 | 16.63 | 20.03 | 7.68 | 5.12 | 0.6 | 18 | A | St | ISO 4017 | 1999
ISO 4017 SCREW M12x120 STEEL GRADE A HEXAGON HEAD | ISO_4017_M12x120_STEEL_GRADE_A_HEX_HEAD_SCREW | M12 | 12 | 1.75 | 114.7 | 120 | 120.7 | 5.3 | 0.6 | 0.15 | 13.7 | 16.63 | 20.03 | 7.68 | 5.12 | 0.6 | 18 | A | St | ISO 4017 | 1999
ISO 4017 SCREW M16x30 STEEL GRADE A HEXAGON HEAD | ISO_4017_M16x30_STEEL_GRADE_A_HEX_HEAD_SCREW | M16 | 16 | 2 | 24 | 30 | 30.42 | 6 | 0.8 | 0.2 | 17.7 | 22.49 | 26.75 | 10.18 | 6.87 | 0.6 | 24 | A | St | ISO 4017 | 1999
ISO 4017 SCREW M16x35 STEEL GRADE A HEXAGON HEAD | ISO_4017_M16x35_STEEL_GRADE_A_HEX_HEAD_SCREW | M16 | 16 | 2 | 29 | 35 | 35.5 | 6 | 0.8 | 0.2 | 17.7 | 22.49 | 26.75 | 10.18 | 6.87 | 0.6 | 24 | A | St | ISO 4017 | 1999
ISO 4017 SCREW M16x40 STEEL GRADE A HEXAGON HEAD | ISO_4017_M16x40_STEEL_GRADE_A_HEX_HEAD_SCREW | M16 | 16 | 2 | 34 | 40 | 40.5 | 6 | 0.8 | 0.2 | 17.7 | 22.49 | 26.75 | 10.18 | 6.87 | 0.6 | 24 | A | St | ISO 4017 | 1999
ISO 4017 SCREW M16x45 STEEL GRADE A HEXAGON HEAD | ISO_4017_M16x45_STEEL_GRADE_A_HEX_HEAD_SCREW | M16 | 16 | 2 | 39 | 45 | 45.5 | 6 | 0.8 | 0.2 | 17.7 | 22.49 | 26.75 | 10.18 | 6.87 | 0.6 | 24 | A | St | ISO 4017 | 1999
ISO 4017 SCREW M16x50 STEEL GRADE A HEXAGON HEAD | ISO_4017_M16x50_STEEL_GRADE_A_HEX_HEAD_SCREW | M16 | 16 | 2 | 44 | 50 | 50.5 | 6 | 0.8 | 0.2 | 17.7 | 22.49 | 26.75 | 10.18 | 6.87 | 0.6 | 24 | A | St | ISO 4017 | 1999
ISO 4017 SCREW M16x55 STEEL GRADE A HEXAGON HEAD | ISO_4017_M16x55_STEEL_GRADE_A_HEX_HEAD_SCREW | M16 | 16 | 2 | 49 | 55 | 55.6 | 6 | 0.8 | 0.2 | 17.7 | 22.49 | 26.75 | 10.18 | 6.87 | 0.6 | 24 | A | St | ISO 4017 | 1999
ISO 4017 SCREW M16x60 STEEL GRADE A HEXAGON HEAD | ISO_4017_M16x60_STEEL_GRADE_A_HEX_HEAD_SCREW | M16 | 16 | 2 | 54 | 60 | 60.6 | 6 | 0.8 | 0.2 | 17.7 | 22.49 | 26.75 | 10.18 | 6.87 | 0.6 | 24 | A | St | ISO 4017 | 1999
ISO 4017 SCREW M16x65 STEEL GRADE A HEXAGON HEAD | ISO_4017_M16x65_STEEL_GRADE_A_HEX_HEAD_SCREW | M16 | 16 | 2 | 59 | 65 | 65.6 | 6 | 0.8 | 0.2 | 17.7 | 22.49 | 26.75 | 10.18 | 6.87 | 0.6 | 24 | A | St | ISO 4017 | 1999
ISO 4017 SCREW M16x70 STEEL GRADE A HEXAGON HEAD | ISO_4017_M16x70_STEEL_GRADE_A_HEX_HEAD_SCREW | M16 | 16 | 2 | 64 | 70 | 70.6 | 6 | 0.8 | 0.2 | 17.7 | 22.49 | 26.75 | 10.18 | 6.87 | 0.6 | 24 | A | St | ISO 4017 | 1999
ISO 4017 SCREW M16x80 STEEL GRADE A HEXAGON HEAD | ISO_4017_M16x80_STEEL_GRADE_A_HEX_HEAD_SCREW | M16 | 16 | 2 | 74 | 80 | 80.6 | 6 | 0.8 | 0.2 | 17.7 | 22.49 | 26.75 | 10.18 | 6.87 | 0.6 | 24 | A | St | ISO 4017 | 1999
ISO 4017 SCREW M16x90 STEEL GRADE A HEXAGON HEAD | ISO_4017_M16x90_STEEL_GRADE_A_HEX_HEAD_SCREW | M16 | 16 | 2 | 84 | 90 | 90.7 | 6 | 0.8 | 0.2 | 17.7 | 22.49 | 26.75 | 10.18 | 6.87 | 0.6 | 24 | A | St | ISO 4017 | 1999
ISO 4017 SCREW M16x100 STEEL GRADE A HEXAGON HEAD | ISO_4017_M16x100_STEEL_GRADE_A_HEX_HEAD_SCREW | M16 | 16 | 2 | 94 | 100 | 100.7 | 6 | 0.8 | 0.2 | 17.7 | 22.49 | 26.75 | 10.18 | 6.87 | 0.6 | 24 | A | St | ISO 4017 | 1999
ISO 4017 SCREW M16x110 STEEL GRADE A HEXAGON HEAD | ISO_4017_M16x110_STEEL_GRADE_A_HEX_HEAD_SCREW | M16 | 16 | 2 | 104 | 110 | 110.7 | 6 | 0.8 | 0.2 | 17.7 | 22.49 | 26.75 | 10.18 | 6.87 | 0.6 | 24 | A | St | ISO 4017 | 1999
ISO 4017 SCREW M16x120 STEEL GRADE A HEXAGON HEAD | ISO_4017_M16x120_STEEL_GRADE_A_HEX_HEAD_SCREW | M16 | 16 | 2 | 114 | 120 | 120.7 | 6 | 0.8 | 0.2 | 17.7 | 22.49 | 26.75 | 10.18 | 6.87 | 0.6 | 24 | A | St | ISO 4017 | 1999
ISO 4017 SCREW M16x130 STEEL GRADE A HEXAGON HEAD | ISO_4017_M16x130_STEEL_GRADE_A_HEX_HEAD_SCREW | M16 | 16 | 2 | 124 | 130 | 130.8 | 6 | 0.8 | 0.2 | 17.7 | 22.49 | 26.75 | 10.18 | 6.87 | 0.6 | 24 | A | St | ISO 4017 | 1999
ISO 4017 SCREW M16x140 STEEL GRADE A HEXAGON HEAD | ISO_4017_M16x140_STEEL_GRADE_A_HEX_HEAD_SCREW | M16 | 16 | 2 | 134 | 140 | 140.8 | 6 | 0.8 | 0.2 | 17.7 | 22.49 | 26.75 | 10.18 | 6.87 | 0.6 | 24 | A | St | ISO 4017 | 1999
ISO 4017 SCREW M16x150 STEEL GRADE A HEXAGON HEAD | ISO_4017_M16x150_STEEL_GRADE_A_HEX_HEAD_SCREW | M16 | 16 | 2 | 144 | 150 | 150.8 | 6 | 0.8 | 0.2 | 17.7 | 22.49 | 26.75 | 10.18 | 6.87 | 0.6 | 24 | A | St | ISO 4017 | 1999
ISO 4017 SCREW M16x160 STEEL GRADE B HEXAGON HEAD | ISO_4017_M16x160_STEEL_GRADE_B_HEX_HEAD_SCREW | M16 | 16 | 2 | 154 | 160 | 162 | 6 | 0.8 | 0.2 | 17.7 | 22 | 26.17 | 10.29 | 6.8 | 0.6 | 24 | B | St | ISO 4017 | 1999
ISO 4017 SCREW M16x180 STEEL GRADE B HEXAGON HEAD | ISO_4017_M16x180_STEEL_GRADE_B_HEX_HEAD_SCREW | M16 | 16 | 2 | 174 | 180 | 182 | 6 | 0.8 | 0.2 | 17.7 | 22 | 26.17 | 10.29 | 6.8 | 0.6 | 24 | B | St | ISO 4017 | 1999
ISO 4017 SCREW M16x200 STEEL GRADE B HEXAGON HEAD | ISO_4017_M16x200_STEEL_GRADE_B_HEX_HEAD_SCREW | M16 | 16 | 2 | 194 | 200 | 202.3 | 6 | 0.8 | 0.2 | 17.7 | 22 | 26.17 | 10.29 | 6.8 | 0.6 | 24 | B | St | ISO 4017 | 1999
ISO 4017 SCREW M20x40 STEEL GRADE A HEXAGON HEAD | ISO_4017_M20x40_STEEL_GRADE_A_HEX_HEAD_SCREW | M20 | 20 | 2.5 | 32.5 | 40 | 40.5 | 7.5 | 0.8 | 0.2 | 22.4 | 28.19 | 33.53 | 12.715 | 8.6 | 0.8 | 30 | A | St | ISO 4017 | 1999
ISO 4017 SCREW M20x45 STEEL GRADE A HEXAGON HEAD | ISO_4017_M20x45_STEEL_GRADE_A_HEX_HEAD_SCREW | M20 | 20 | 2.5 | 37.5 | 45 | 45.5 | 7.5 | 0.8 | 0.2 | 22.4 | 28.19 | 33.53 | 12.715 | 8.6 | 0.8 | 30 | A | St | ISO 4017 | 1999
ISO 4017 SCREW M20x50 STEEL GRADE A HEXAGON HEAD | ISO_4017_M20x50_STEEL_GRADE_A_HEX_HEAD_SCREW | M20 | 20 | 2.5 | 42.5 | 50 | 50.5 | 7.5 | 0.8 | 0.2 | 22.4 | 28.19 | 33.53 | 12.715 | 8.6 | 0.8 | 30 | A | St | ISO 4017 | 1999
ISO 4017 SCREW M20x55 STEEL GRADE A HEXAGON HEAD | ISO_4017_M20x55_STEEL_GRADE_A_HEX_HEAD_SCREW | M20 | 20 | 2.5 | 47.5 | 55 | 55.6 | 7.5 | 0.8 | 0.2 | 22.4 | 28.19 | 33.53 | 12.715 | 8.6 | 0.8 | 30 | A | St | ISO 4017 | 1999
ISO 4017 SCREW M20x60 STEEL GRADE A HEXAGON HEAD | ISO_4017_M20x60_STEEL_GRADE_A_HEX_HEAD_SCREW | M20 | 20 | 2.5 | 52.5 | 60 | 60.6 | 7.5 | 0.8 | 0.2 | 22.4 | 28.19 | 33.53 | 12.715 | 8.6 | 0.8 | 30 | A | St | ISO 4017 | 1999
ISO 4017 SCREW M20x65 STEEL GRADE A HEXAGON HEAD | ISO_4017_M20x65_STEEL_GRADE_A_HEX_HEAD_SCREW | M20 | 20 | 2.5 | 57.5 | 65 | 65.6 | 7.5 | 0.8 | 0.2 | 22.4 | 28.19 | 33.53 | 12.715 | 8.6 | 0.8 | 30 | A | St | ISO 4017 | 1999
ISO 4017 SCREW M20x70 STEEL GRADE A HEXAGON HEAD | ISO_4017_M20x70_STEEL_GRADE_A_HEX_HEAD_SCREW | M20 | 20 | 2.5 | 62.5 | 70 | 70.6 | 7.5 | 0.8 | 0.2 | 22.4 | 28.19 | 33.53 | 12.715 | 8.6 | 0.8 | 30 | A | St | ISO 4017 | 1999
ISO 4017 SCREW M20x80 STEEL GRADE A HEXAGON HEAD | ISO_4017_M20x80_STEEL_GRADE_A_HEX_HEAD_SCREW | M20 | 20 | 2.5 | 72.5 | 80 | 80.6 | 7.5 | 0.8 | 0.2 | 22.4 | 28.19 | 33.53 | 12.715 | 8.6 | 0.8 | 30 | A | St | ISO 4017 | 1999
ISO 4017 SCREW M20x90 STEEL GRADE A HEXAGON HEAD | ISO_4017_M20x90_STEEL_GRADE_A_HEX_HEAD_SCREW | M20 | 20 | 2.5 | 82.5 | 90 | 90.7 | 7.5 | 0.8 | 0.2 | 22.4 | 28.19 | 33.53 | 12.715 | 8.6 | 0.8 | 30 | A | St | ISO 4017 | 1999
ISO 4017 SCREW M20x100 STEEL GRADE A HEXAGON HEAD | ISO_4017_M20x100_STEEL_GRADE_A_HEX_HEAD_SCREW | M20 | 20 | 2.5 | 92.5 | 100 | 100.7 | 7.5 | 0.8 | 0.2 | 22.4 | 28.19 | 33.53 | 12.715 | 8.6 | 0.8 | 30 | A | St | ISO 4017 | 1999
ISO 4017 SCREW M20x110 STEEL GRADE A HEXAGON HEAD | ISO_4017_M20x110_STEEL_GRADE_A_HEX_HEAD_SCREW | M20 | 20 | 2.5 | 102.5 | 110 | 110.7 | 7.5 | 0.8 | 0.2 | 22.4 | 28.19 | 33.53 | 12.715 | 8.6 | 0.8 | 30 | A | St | ISO 4017 | 1999
ISO 4017 SCREW M20x120 STEEL GRADE A HEXAGON HEAD | ISO_4017_M20x120_STEEL_GRADE_A_HEX_HEAD_SCREW | M20 | 20 | 2.5 | 112.5 | 120 | 120.7 | 7.5 | 0.8 | 0.2 | 22.4 | 28.19 | 33.53 | 12.715 | 8.6 | 0.8 | 30 | A | St | ISO 4017 | 1999
ISO 4017 SCREW M20x130 STEEL GRADE A HEXAGON HEAD | ISO_4017_M20x130_STEEL_GRADE_A_HEX_HEAD_SCREW | M20 | 20 | 2.5 | 122.5 | 130 | 130.8 | 7.5 | 0.8 | 0.2 | 22.4 | 28.19 | 33.53 | 12.715 | 8.6 | 0.8 | 30 | A | St | ISO 4017 | 1999
ISO 4017 SCREW M20x140 STEEL GRADE A HEXAGON HEAD | ISO_4017_M20x140_STEEL_GRADE_A_HEX_HEAD_SCREW | M20 | 20 | 2.5 | 132.5 | 140 | 140.8 | 7.5 | 0.8 | 0.2 | 22.4 | 28.19 | 33.53 | 12.715 | 8.6 | 0.8 | 30 | A | St | ISO 4017 | 1999
ISO 4017 SCREW M20x150 STEEL GRADE A HEXAGON HEAD | ISO_4017_M20x150_STEEL_GRADE_A_HEX_HEAD_SCREW | M20 | 20 | 2.5 | 142.5 | 150 | 150.8 | 7.5 | 0.8 | 0.2 | 22.4 | 28.19 | 33.53 | 12.715 | 8.6 | 0.8 | 30 | A | St | ISO 4017 | 1999
ISO 4017 SCREW M20x160 STEEL GRADE B HEXAGON HEAD | ISO_4017_M20x160_STEEL_GRADE_B_HEX_HEAD_SCREW | M20 | 20 | 2.5 | 152.5 | 160 | 162 | 7.5 | 0.8 | 0.2 | 22.4 | 27.7 | 32.95 | 12.85 | 8.51 | 0.8 | 30 | B | St | ISO 4017 | 1999
ISO 4017 SCREW M20x180 STEEL GRADE B HEXAGON HEAD | ISO_4017_M20x180_STEEL_GRADE_B_HEX_HEAD_SCREW | M20 | 20 | 2.5 | 172.5 | 180 | 182 | 7.5 | 0.8 | 0.2 | 22.4 | 27.7 | 32.95 | 12.85 | 8.51 | 0.8 | 30 | B | St | ISO 4017 | 1999
ISO 4017 SCREW M20x200 STEEL GRADE B HEXAGON HEAD | ISO_4017_M20x200_STEEL_GRADE_B_HEX_HEAD_SCREW | M20 | 20 | 2.5 | 192.5 | 200 | 202.3 | 7.5 | 0.8 | 0.2 | 22.4 | 27.7 | 32.95 | 12.85 | 8.51 | 0.8 | 30 | B | St | ISO 4017 | 1999
ISO 4017 SCREW M24x50 STEEL GRADE A HEXAGON HEAD | ISO_4017_M24x50_STEEL_GRADE_A_HEX_HEAD_SCREW | M24 | 24 | 3 | 41 | 50 | 50.5 | 9 | 0.8 | 0.2 | 26.4 | 33.61 | 39.98 | 15.215 | 10.35 | 0.8 | 36 | A | St | ISO 4017 | 1999
ISO 4017 SCREW M24x55 STEEL GRADE A HEXAGON HEAD | ISO_4017_M24x55_STEEL_GRADE_A_HEX_HEAD_SCREW | M24 | 24 | 3 | 46 | 55 | 55.6 | 9 | 0.8 | 0.2 | 26.4 | 33.61 | 39.98 | 15.215 | 10.35 | 0.8 | 36 | A | St | ISO 4017 | 1999
ISO 4017 SCREW M24x60 STEEL GRADE A HEXAGON HEAD | ISO_4017_M24x60_STEEL_GRADE_A_HEX_HEAD_SCREW | M24 | 24 | 3 | 51 | 60 | 60.6 | 9 | 0.8 | 0.2 | 26.4 | 33.61 | 39.98 | 15.215 | 10.35 | 0.8 | 36 | A | St | ISO 4017 | 1999
ISO 4017 SCREW M24x65 STEEL GRADE A HEXAGON HEAD | ISO_4017_M24x65_STEEL_GRADE_A_HEX_HEAD_SCREW | M24 | 24 | 3 | 56 | 65 | 65.6 | 9 | 0.8 | 0.2 | 26.4 | 33.61 | 39.98 | 15.215 | 10.35 | 0.8 | 36 | A | St | ISO 4017 | 1999
ISO 4017 SCREW M24x70 STEEL GRADE A HEXAGON HEAD | ISO_4017_M24x70_STEEL_GRADE_A_HEX_HEAD_SCREW | M24 | 24 | 3 | 61 | 70 | 70.6 | 9 | 0.8 | 0.2 | 26.4 | 33.61 | 39.98 | 15.215 | 10.35 | 0.8 | 36 | A | St | ISO 4017 | 1999
ISO 4017 SCREW M24x80 STEEL GRADE A HEXAGON HEAD | ISO_4017_M24x80_STEEL_GRADE_A_HEX_HEAD_SCREW | M24 | 24 | 3 | 71 | 80 | 80.6 | 9 | 0.8 | 0.2 | 26.4 | 33.61 | 39.98 | 15.215 | 10.35 | 0.8 | 36 | A | St | ISO 4017 | 1999
ISO 4017 SCREW M24x90 STEEL GRADE A HEXAGON HEAD | ISO_4017_M24x90_STEEL_GRADE_A_HEX_HEAD_SCREW | M24 | 24 | 3 | 81 | 90 | 90.7 | 9 | 0.8 | 0.2 | 26.4 | 33.61 | 39.98 | 15.215 | 10.35 | 0.8 | 36 | A | St | ISO 4017 | 1999
ISO 4017 SCREW M24x100 STEEL GRADE A HEXAGON HEAD | ISO_4017_M24x100_STEEL_GRADE_A_HEX_HEAD_SCREW | M24 | 24 | 3 | 91 | 100 | 100.7 | 9 | 0.8 | 0.2 | 26.4 | 33.61 | 39.98 | 15.215 | 10.35 | 0.8 | 36 | A | St | ISO 4017 | 1999
ISO 4017 SCREW M24x110 STEEL GRADE A HEXAGON HEAD | ISO_4017_M24x110_STEEL_GRADE_A_HEX_HEAD_SCREW | M24 | 24 | 3 | 101 | 110 | 110.7 | 9 | 0.8 | 0.2 | 26.4 | 33.61 | 39.98 | 15.215 | 10.35 | 0.8 | 36 | A | St | ISO 4017 | 1999
ISO 4017 SCREW M24x120 STEEL GRADE A HEXAGON HEAD | ISO_4017_M24x120_STEEL_GRADE_A_HEX_HEAD_SCREW | M24 | 24 | 3 | 111 | 120 | 120.7 | 9 | 0.8 | 0.2 | 26.4 | 33.61 | 39.98 | 15.215 | 10.35 | 0.8 | 36 | A | St | ISO 4017 | 1999
ISO 4017 SCREW M24x130 STEEL GRADE A HEXAGON HEAD | ISO_4017_M24x130_STEEL_GRADE_A_HEX_HEAD_SCREW | M24 | 24 | 3 | 121 | 130 | 130.8 | 9 | 0.8 | 0.2 | 26.4 | 33.61 | 39.98 | 15.215 | 10.35 | 0.8 | 36 | A | St | ISO 4017 | 1999
ISO 4017 SCREW M24x140 STEEL GRADE A HEXAGON HEAD | ISO_4017_M24x140_STEEL_GRADE_A_HEX_HEAD_SCREW | M24 | 24 | 3 | 131 | 140 | 140.8 | 9 | 0.8 | 0.2 | 26.4 | 33.61 | 39.98 | 15.215 | 10.35 | 0.8 | 36 | A | St | ISO 4017 | 1999
ISO 4017 SCREW M24x150 STEEL GRADE A HEXAGON HEAD | ISO_4017_M24x150_STEEL_GRADE_A_HEX_HEAD_SCREW | M24 | 24 | 3 | 141 | 150 | 150.8 | 9 | 0.8 | 0.2 | 26.4 | 33.61 | 39.98 | 15.215 | 10.35 | 0.8 | 36 | A | St | ISO 4017 | 1999
ISO 4017 SCREW M24x160 STEEL GRADE B HEXAGON HEAD | ISO_4017_M24x160_STEEL_GRADE_B_HEX_HEAD_SCREW | M24 | 24 | 3 | 151 | 160 | 162 | 9 | 0.8 | 0.2 | 26.4 | 33.25 | 39.55 | 15.35 | 10.26 | 0.8 | 36 | B | St | ISO 4017 | 1999
ISO 4017 SCREW M24x180 STEEL GRADE B HEXAGON HEAD | ISO_4017_M24x180_STEEL_GRADE_B_HEX_HEAD_SCREW | M24 | 24 | 3 | 171 | 180 | 182 | 9 | 0.8 | 0.2 | 26.4 | 33.25 | 39.55 | 15.35 | 10.26 | 0.8 | 36 | B | St | ISO 4017 | 1999
ISO 4017 SCREW M24x200 STEEL GRADE B HEXAGON HEAD | ISO_4017_M24x200_STEEL_GRADE_B_HEX_HEAD_SCREW | M24 | 24 | 3 | 191 | 200 | 202.3 | 9 | 0.8 | 0.2 | 26.4 | 33.25 | 39.55 | 15.35 | 10.26 | 0.8 | 36 | B | St | ISO 4017 | 1999
ISO 4017 SCREW M30x60 STEEL GRADE B HEXAGON HEAD | ISO_4017_M30x60_STEEL_GRADE_B_HEX_HEAD_SCREW | M30 | 30 | 3.5 | 49.5 | 60 | 61.5 | 10.5 | 0.8 | 0.2 | 33.4 | 42.75 | 50.85 | 19.12 | 12.8 | 1 | 46 | B | St | ISO 4017 | 1999
ISO 4017 SCREW M30x65 STEEL GRADE B HEXAGON HEAD | ISO_4017_M30x65_STEEL_GRADE_B_HEX_HEAD_SCREW | M30 | 30 | 3.5 | 54.5 | 65 | 66.5 | 10.5 | 0.8 | 0.2 | 33.4 | 42.75 | 50.85 | 19.12 | 12.8 | 1 | 46 | B | St | ISO 4017 | 1999
ISO 4017 SCREW M30x70 STEEL GRADE B HEXAGON HEAD | ISO_4017_M30x70_STEEL_GRADE_B_HEX_HEAD_SCREW | M30 | 30 | 3.5 | 59.5 | 70 | 71.5 | 10.5 | 0.8 | 0.2 | 33.4 | 42.75 | 50.85 | 19.12 | 12.8 | 1 | 46 | B | St | ISO 4017 | 1999
ISO 4017 SCREW M30x80 STEEL GRADE B HEXAGON HEAD | ISO_4017_M30x80_STEEL_GRADE_B_HEX_HEAD_SCREW | M30 | 30 | 3.5 | 69.5 | 80 | 81.5 | 10.5 | 0.8 | 0.2 | 33.4 | 42.75 | 50.85 | 19.12 | 12.8 | 1 | 46 | B | St | ISO 4017 | 1999
ISO 4017 SCREW M30x90 STEEL GRADE B HEXAGON HEAD | ISO_4017_M30x90_STEEL_GRADE_B_HEX_HEAD_SCREW | M30 | 30 | 3.5 | 79.5 | 90 | 91.75 | 10.5 | 0.8 | 0.2 | 33.4 | 42.75 | 50.85 | 19.12 | 12.8 | 1 | 46 | B | St | ISO 4017 | 1999
ISO 4017 SCREW M30x100 STEEL GRADE B HEXAGON HEAD | ISO_4017_M30x100_STEEL_GRADE_B_HEX_HEAD_SCREW | M30 | 30 | 3.5 | 89.5 | 100 | 101.75 | 10.5 | 0.8 | 0.2 | 33.4 | 42.75 | 50.85 | 19.12 | 12.8 | 1 | 46 | B | St | ISO 4017 | 1999
ISO 4017 SCREW M30x110 STEEL GRADE B HEXAGON HEAD | ISO_4017_M30x110_STEEL_GRADE_B_HEX_HEAD_SCREW | M30 | 30 | 3.5 | 99.5 | 110 | 111.75 | 10.5 | 0.8 | 0.2 | 33.4 | 42.75 | 50.85 | 19.12 | 12.8 | 1 | 46 | B | St | ISO 4017 | 1999
ISO 4017 SCREW M30x120 STEEL GRADE B HEXAGON HEAD | ISO_4017_M30x120_STEEL_GRADE_B_HEX_HEAD_SCREW | M30 | 30 | 3.5 | 109.5 | 120 | 121.75 | 10.5 | 0.8 | 0.2 | 33.4 | 42.75 | 50.85 | 19.12 | 12.8 | 1 | 46 | B | St | ISO 4017 | 1999
ISO 4017 SCREW M30x130 STEEL GRADE B HEXAGON HEAD | ISO_4017_M30x130_STEEL_GRADE_B_HEX_HEAD_SCREW | M30 | 30 | 3.5 | 119.5 | 130 | 132 | 10.5 | 0.8 | 0.2 | 33.4 | 42.75 | 50.85 | 19.12 | 12.8 | 1 | 46 | B | St | ISO 4017 | 1999
ISO 4017 SCREW M30x140 STEEL GRADE B HEXAGON HEAD | ISO_4017_M30x140_STEEL_GRADE_B_HEX_HEAD_SCREW | M30 | 30 | 3.5 | 129.5 | 140 | 142 | 10.5 | 0.8 | 0.2 | 33.4 | 42.75 | 50.85 | 19.12 | 12.8 | 1 | 46 | B | St | ISO 4017 | 1999
ISO 4017 SCREW M30x150 STEEL GRADE B HEXAGON HEAD | ISO_4017_M30x150_STEEL_GRADE_B_HEX_HEAD_SCREW | M30 | 30 | 3.5 | 139.5 | 150 | 152 | 10.5 | 0.8 | 0.2 | 33.4 | 42.75 | 50.85 | 19.12 | 12.8 | 1 | 46 | B | St | ISO 4017 | 1999
ISO 4017 SCREW M30x160 STEEL GRADE B HEXAGON HEAD | ISO_4017_M30x160_STEEL_GRADE_B_HEX_HEAD_SCREW | M30 | 30 | 3.5 | 149.5 | 160 | 162 | 10.5 | 0.8 | 0.2 | 33.4 | 42.75 | 50.85 | 19.12 | 12.8 | 1 | 46 | B | St | ISO 4017 | 1999
ISO 4017 SCREW M30x180 STEEL GRADE B HEXAGON HEAD | ISO_4017_M30x180_STEEL_GRADE_B_HEX_HEAD_SCREW | M30 | 30 | 3.5 | 169.5 | 180 | 182 | 10.5 | 0.8 | 0.2 | 33.4 | 42.75 | 50.85 | 19.12 | 12.8 | 1 | 46 | B | St | ISO 4017 | 1999
ISO 4017 SCREW M30x200 STEEL GRADE B HEXAGON HEAD | ISO_4017_M30x200_STEEL_GRADE_B_HEX_HEAD_SCREW | M30 | 30 | 3.5 | 189.5 | 200 | 202.3 | 10.5 | 0.8 | 0.2 | 33.4 | 42.75 | 50.85 | 19.12 | 12.8 | 1 | 46 | B | St | ISO 4017 | 1999
ISO 4017 SCREW M36x70 STEEL GRADE B HEXAGON HEAD | ISO_4017_M36x70_STEEL_GRADE_B_HEX_HEAD_SCREW | M36 | 36 | 4 | 58 | 70 | 71.5 | 12 | 0.8 | 0.2 | 39.4 | 51.11 | 60.79 | 22.92 | 15.46 | 1 | 55 | B | St | ISO 4017 | 1999
ISO 4017 SCREW M36x80 STEEL GRADE B HEXAGON HEAD | ISO_4017_M36x80_STEEL_GRADE_B_HEX_HEAD_SCREW | M36 | 36 | 4 | 68 | 80 | 81.5 | 12 | 0.8 | 0.2 | 39.4 | 51.11 | 60.79 | 22.92 | 15.46 | 1 | 55 | B | St | ISO 4017 | 1999
ISO 4017 SCREW M36x90 STEEL GRADE B HEXAGON HEAD | ISO_4017_M36x90_STEEL_GRADE_B_HEX_HEAD_SCREW | M36 | 36 | 4 | 78 | 90 | 91.75 | 12 | 0.8 | 0.2 | 39.4 | 51.11 | 60.79 | 22.92 | 15.46 | 1 | 55 | B | St | ISO 4017 | 1999
ISO 4017 SCREW M36x100 STEEL GRADE B HEXAGON HEAD | ISO_4017_M36x100_STEEL_GRADE_B_HEX_HEAD_SCREW | M36 | 36 | 4 | 88 | 100 | 101.75 | 12 | 0.8 | 0.2 | 39.4 | 51.11 | 60.79 | 22.92 | 15.46 | 1 | 55 | B | St | ISO 4017 | 1999
ISO 4017 SCREW M36x110 STEEL GRADE B HEXAGON HEAD | ISO_4017_M36x110_STEEL_GRADE_B_HEX_HEAD_SCREW | M36 | 36 | 4 | 98 | 110 | 111.75 | 12 | 0.8 | 0.2 | 39.4 | 51.11 | 60.79 | 22.92 | 15.46 | 1 | 55 | B | St | ISO 4017 | 1999
ISO 4017 SCREW M36x120 STEEL GRADE B HEXAGON HEAD | ISO_4017_M36x120_STEEL_GRADE_B_HEX_HEAD_SCREW | M36 | 36 | 4 | 108 | 120 | 121.75 | 12 | 0.8 | 0.2 | 39.4 | 51.11 | 60.79 | 22.92 | 15.46 | 1 | 55 | B | St | ISO 4017 | 1999
ISO 4017 SCREW M36x130 STEEL GRADE B HEXAGON HEAD | ISO_4017_M36x130_STEEL_GRADE_B_HEX_HEAD_SCREW | M36 | 36 | 4 | 118 | 130 | 132 | 12 | 0.8 | 0.2 | 39.4 | 51.11 | 60.79 | 22.92 | 15.46 | 1 | 55 | B | St | ISO 4017 | 1999
ISO 4017 SCREW M36x140 STEEL GRADE B HEXAGON HEAD | ISO_4017_M36x140_STEEL_GRADE_B_HEX_HEAD_SCREW | M36 | 36 | 4 | 128 | 140 | 142 | 12 | 0.8 | 0.2 | 39.4 | 51.11 | 60.79 | 22.92 | 15.46 | 1 | 55 | B | St | ISO 4017 | 1999
ISO 4017 SCREW M36x150 STEEL GRADE B HEXAGON HEAD | ISO_4017_M36x150_STEEL_GRADE_B_HEX_HEAD_SCREW | M36 | 36 | 4 | 138 | 150 | 152 | 12 | 0.8 | 0.2 | 39.4 | 51.11 | 60.79 | 22.92 | 15.46 | 1 | 55 | B | St | ISO 4017 | 1999
ISO 4017 SCREW M36x160 STEEL GRADE B HEXAGON HEAD | ISO_4017_M36x160_STEEL_GRADE_B_HEX_HEAD_SCREW | M36 | 36 | 4 | 148 | 160 | 162 | 12 | 0.8 | 0.2 | 39.4 | 51.11 | 60.79 | 22.92 | 15.46 | 1 | 55 | B | St | ISO 4017 | 1999
ISO 4017 SCREW M36x180 STEEL GRADE B HEXAGON HEAD | ISO_4017_M36x180_STEEL_GRADE_B_HEX_HEAD_SCREW | M36 | 36 | 4 | 168 | 180 | 182 | 12 | 0.8 | 0.2 | 39.4 | 51.11 | 60.79 | 22.92 | 15.46 | 1 | 55 | B | St | ISO 4017 | 1999
ISO 4017 SCREW M36x200 STEEL GRADE B HEXAGON HEAD | ISO_4017_M36x200_STEEL_GRADE_B_HEX_HEAD_SCREW | M36 | 36 | 4 | 188 | 200 | 202.3 | 12 | 0.8 | 0.2 | 39.4 | 51.11 | 60.79 | 22.92 | 15.46 | 1 | 55 | B | St | ISO 4017 | 1999
ISO 4017 SCREW M42x80 STEEL GRADE B HEXAGON HEAD | ISO_4017_M42x80_STEEL_GRADE_B_HEX_HEAD_SCREW | M42 | 42 | 4.5 | 66.5 | 80 | 81.5 | 13.5 | 1 | 0.3 | 45.6 | 59.95 | 71.3 | 26.42 | 17.91 | 1.2 | 65 | B | St | ISO 4017 | 1999
ISO 4017 SCREW M42x90 STEEL GRADE B HEXAGON HEAD | ISO_4017_M42x90_STEEL_GRADE_B_HEX_HEAD_SCREW | M42 | 42 | 4.5 | 76.5 | 90 | 91.75 | 13.5 | 1 | 0.3 | 45.6 | 59.95 | 71.3 | 26.42 | 17.91 | 1.2 | 65 | B | St | ISO 4017 | 1999
ISO 4017 SCREW M42x100 STEEL GRADE B HEXAGON HEAD | ISO_4017_M42x100_STEEL_GRADE_B_HEX_HEAD_SCREW | M42 | 42 | 4.5 | 86.5 | 100 | 101.75 | 13.5 | 1 | 0.3 | 45.6 | 59.95 | 71.3 | 26.42 | 17.91 | 1.2 | 65 | B | St | ISO 4017 | 1999
ISO 4017 SCREW M42x110 STEEL GRADE B HEXAGON HEAD | ISO_4017_M42x110_STEEL_GRADE_B_HEX_HEAD_SCREW | M42 | 42 | 4.5 | 96.5 | 110 | 111.75 | 13.5 | 1 | 0.3 | 45.6 | 59.95 | 71.3 | 26.42 | 17.91 | 1.2 | 65 | B | St | ISO 4017 | 1999
ISO 4017 SCREW M42x120 STEEL GRADE B HEXAGON HEAD | ISO_4017_M42x120_STEEL_GRADE_B_HEX_HEAD_SCREW | M42 | 42 | 4.5 | 106.5 | 120 | 121.75 | 13.5 | 1 | 0.3 | 45.6 | 59.95 | 71.3 | 26.42 | 17.91 | 1.2 | 65 | B | St | ISO 4017 | 1999
ISO 4017 SCREW M42x130 STEEL GRADE B HEXAGON HEAD | ISO_4017_M42x130_STEEL_GRADE_B_HEX_HEAD_SCREW | M42 | 42 | 4.5 | 116.5 | 130 | 132 | 13.5 | 1 | 0.3 | 45.6 | 59.95 | 71.3 | 26.42 | 17.91 | 1.2 | 65 | B | St | ISO 4017 | 1999
ISO 4017 SCREW M42x140 STEEL GRADE B HEXAGON HEAD | ISO_4017_M42x140_STEEL_GRADE_B_HEX_HEAD_SCREW | M42 | 42 | 4.5 | 126.5 | 140 | 142 | 13.5 | 1 | 0.3 | 45.6 | 59.95 | 71.3 | 26.42 | 17.91 | 1.2 | 65 | B | St | ISO 4017 | 1999
ISO 4017 SCREW M42x150 STEEL GRADE B HEXAGON HEAD | ISO_4017_M42x150_STEEL_GRADE_B_HEX_HEAD_SCREW | M42 | 42 | 4.5 | 136.5 | 150 | 152 | 13.5 | 1 | 0.3 | 45.6 | 59.95 | 71.3 | 26.42 | 17.91 | 1.2 | 65 | B | St | ISO 4017 | 1999
ISO 4017 SCREW M42x160 STEEL GRADE B HEXAGON HEAD | ISO_4017_M42x160_STEEL_GRADE_B_HEX_HEAD_SCREW | M42 | 42 | 4.5 | 146.5 | 160 | 162 | 13.5 | 1 | 0.3 | 45.6 | 59.95 | 71.3 | 26.42 | 17.91 | 1.2 | 65 | B | St | ISO 4017 | 1999
ISO 4017 SCREW M42x180 STEEL GRADE B HEXAGON HEAD | ISO_4017_M42x180_STEEL_GRADE_B_HEX_HEAD_SCREW | M42 | 42 | 4.5 | 166.5 | 180 | 182 | 13.5 | 1 | 0.3 | 45.6 | 59.95 | 71.3 | 26.42 | 17.91 | 1.2 | 65 | B | St | ISO 4017 | 1999
ISO 4017 SCREW M42x200 STEEL GRADE B HEXAGON HEAD | ISO_4017_M42x200_STEEL_GRADE_B_HEX_HEAD_SCREW | M42 | 42 | 4.5 | 186.5 | 200 | 202.3 | 13.5 | 1 | 0.3 | 45.6 | 59.95 | 71.3 | 26.42 | 17.91 | 1.2 | 65 | B | St | ISO 4017 | 1999
ISO 4017 SCREW M48x100 STEEL GRADE B HEXAGON HEAD | ISO_4017_M48x100_STEEL_GRADE_B_HEX_HEAD_SCREW | M48 | 48 | 5 | 85 | 100 | 101.75 | 15 | 1 | 0.3 | 52.6 | 69.45 | 82.6 | 30.42 | 20.71 | 1.6 | 75 | B | St | ISO 4017 | 1999
ISO 4017 SCREW M48x110 STEEL GRADE B HEXAGON HEAD | ISO_4017_M48x110_STEEL_GRADE_B_HEX_HEAD_SCREW | M48 | 48 | 5 | 95 | 110 | 111.75 | 15 | 1 | 0.3 | 52.6 | 69.45 | 82.6 | 30.42 | 20.71 | 1.6 | 75 | B | St | ISO 4017 | 1999
ISO 4017 SCREW M48x120 STEEL GRADE B HEXAGON HEAD | ISO_4017_M48x120_STEEL_GRADE_B_HEX_HEAD_SCREW | M48 | 48 | 5 | 105 | 120 | 121.75 | 15 | 1 | 0.3 | 52.6 | 69.45 | 82.6 | 30.42 | 20.71 | 1.6 | 75 | B | St | ISO 4017 | 1999
ISO 4017 SCREW M48x130 STEEL GRADE B HEXAGON HEAD | ISO_4017_M48x130_STEEL_GRADE_B_HEX_HEAD_SCREW | M48 | 48 | 5 | 115 | 130 | 132 | 15 | 1 | 0.3 | 52.6 | 69.45 | 82.6 | 30.42 | 20.71 | 1.6 | 75 | B | St | ISO 4017 | 1999
ISO 4017 SCREW M48x140 STEEL GRADE B HEXAGON HEAD | ISO_4017_M48x140_STEEL_GRADE_B_HEX_HEAD_SCREW | M48 | 48 | 5 | 125 | 140 | 142 | 15 | 1 | 0.3 | 52.6 | 69.45 | 82.6 | 30.42 | 20.71 | 1.6 | 75 | B | St | ISO 4017 | 1999
ISO 4017 SCREW M48x150 STEEL GRADE B HEXAGON HEAD | ISO_4017_M48x150_STEEL_GRADE_B_HEX_HEAD_SCREW | M48 | 48 | 5 | 135 | 150 | 152 | 15 | 1 | 0.3 | 52.6 | 69.45 | 82.6 | 30.42 | 20.71 | 1.6 | 75 | B | St | ISO 4017 | 1999
ISO 4017 SCREW M48x160 STEEL GRADE B HEXAGON HEAD | ISO_4017_M48x160_STEEL_GRADE_B_HEX_HEAD_SCREW | M48 | 48 | 5 | 145 | 160 | 162 | 15 | 1 | 0.3 | 52.6 | 69.45 | 82.6 | 30.42 | 20.71 | 1.6 | 75 | B | St | ISO 4017 | 1999
ISO 4017 SCREW M48x180 STEEL GRADE B HEXAGON HEAD | ISO_4017_M48x180_STEEL_GRADE_B_HEX_HEAD_SCREW | M48 | 48 | 5 | 165 | 180 | 182 | 15 | 1 | 0.3 | 52.6 | 69.45 | 82.6 | 30.42 | 20.71 | 1.6 | 75 | B | St | ISO 4017 | 1999
ISO 4017 SCREW M48x200 STEEL GRADE B HEXAGON HEAD | ISO_4017_M48x200_STEEL_GRADE_B_HEX_HEAD_SCREW | M48 | 48 | 5 | 185 | 200 | 202.3 | 15 | 1 | 0.3 | 52.6 | 69.45 | 82.6 | 30.42 | 20.71 | 1.6 | 75 | B | St | ISO 4017 | 1999
ISO 4017 SCREW M56x110 STEEL GRADE B HEXAGON HEAD | ISO_4017_M56x110_STEEL_GRADE_B_HEX_HEAD_SCREW | M56 | 56 | 5.5 | 93.5 | 110 | 111.75 | 16.5 | 1 | 0.3 | 63 | 78.66 | 93.56 | 35.5 | 24.15 | 2 | 85 | B | St | ISO 4017 | 1999
ISO 4017 SCREW M56x120 STEEL GRADE B HEXAGON HEAD | ISO_4017_M56x120_STEEL_GRADE_B_HEX_HEAD_SCREW | M56 | 56 | 5.5 | 103.5 | 120 | 121.75 | 16.5 | 1 | 0.3 | 63 | 78.66 | 93.56 | 35.5 | 24.15 | 2 | 85 | B | St | ISO 4017 | 1999
ISO 4017 SCREW M56x130 STEEL GRADE B HEXAGON HEAD | ISO_4017_M56x130_STEEL_GRADE_B_HEX_HEAD_SCREW | M56 | 56 | 5.5 | 113.5 | 130 | 132 | 16.5 | 1 | 0.3 | 63 | 78.66 | 93.56 | 35.5 | 24.15 | 2 | 85 | B | St | ISO 4017 | 1999
ISO 4017 SCREW M56x140 STEEL GRADE B HEXAGON HEAD | ISO_4017_M56x140_STEEL_GRADE_B_HEX_HEAD_SCREW | M56 | 56 | 5.5 | 123.5 | 140 | 142 | 16.5 | 1 | 0.3 | 63 | 78.66 | 93.56 | 35.5 | 24.15 | 2 | 85 | B | St | ISO 4017 | 1999
ISO 4017 SCREW M56x150 STEEL GRADE B HEXAGON HEAD | ISO_4017_M56x150_STEEL_GRADE_B_HEX_HEAD_SCREW | M56 | 56 | 5.5 | 133.5 | 150 | 152 | 16.5 | 1 | 0.3 | 63 | 78.66 | 93.56 | 35.5 | 24.15 | 2 | 85 | B | St | ISO 4017 | 1999
ISO 4017 SCREW M56x160 STEEL GRADE B HEXAGON HEAD | ISO_4017_M56x160_STEEL_GRADE_B_HEX_HEAD_SCREW | M56 | 56 | 5.5 | 143.5 | 160 | 162 | 16.5 | 1 | 0.3 | 63 | 78.66 | 93.56 | 35.5 | 24.15 | 2 | 85 | B | St | ISO 4017 | 1999
ISO 4017 SCREW M56x180 STEEL GRADE B HEXAGON HEAD | ISO_4017_M56x180_STEEL_GRADE_B_HEX_HEAD_SCREW | M56 | 56 | 5.5 | 163.5 | 180 | 182 | 16.5 | 1 | 0.3 | 63 | 78.66 | 93.56 | 35.5 | 24.15 | 2 | 85 | B | St | ISO 4017 | 1999
ISO 4017 SCREW M56x200 STEEL GRADE B HEXAGON HEAD | ISO_4017_M56x200_STEEL_GRADE_B_HEX_HEAD_SCREW | M56 | 56 | 5.5 | 183.5 | 200 | 202.3 | 16.5 | 1 | 0.3 | 63 | 78.66 | 93.56 | 35.5 | 24.15 | 2 | 85 | B | St | ISO 4017 | 1999
ISO 4017 SCREW M64x120 STEEL GRADE B HEXAGON HEAD | ISO_4017_M64x120_STEEL_GRADE_B_HEX_HEAD_SCREW | M64 | 64 | 6 | 102 | 120 | 121.75 | 18 | 1 | 0.3 | 71 | 88.16 | 104.86 | 40.5 | 27.65 | 2 | 95 | B | St | ISO 4017 | 1999
ISO 4017 SCREW M64x130 STEEL GRADE B HEXAGON HEAD | ISO_4017_M64x130_STEEL_GRADE_B_HEX_HEAD_SCREW | M64 | 64 | 6 | 112 | 130 | 132 | 18 | 1 | 0.3 | 71 | 88.16 | 104.86 | 40.5 | 27.65 | 2 | 95 | B | St | ISO 4017 | 1999
ISO 4017 SCREW M64x140 STEEL GRADE B HEXAGON HEAD | ISO_4017_M64x140_STEEL_GRADE_B_HEX_HEAD_SCREW | M64 | 64 | 6 | 122 | 140 | 142 | 18 | 1 | 0.3 | 71 | 88.16 | 104.86 | 40.5 | 27.65 | 2 | 95 | B | St | ISO 4017 | 1999
ISO 4017 SCREW M64x150 STEEL GRADE B HEXAGON HEAD | ISO_4017_M64x150_STEEL_GRADE_B_HEX_HEAD_SCREW | M64 | 64 | 6 | 132 | 150 | 152 | 18 | 1 | 0.3 | 71 | 88.16 | 104.86 | 40.5 | 27.65 | 2 | 95 | B | St | ISO 4017 | 1999
ISO 4017 SCREW M64x160 STEEL GRADE B HEXAGON HEAD | ISO_4017_M64x160_STEEL_GRADE_B_HEX_HEAD_SCREW | M64 | 64 | 6 | 142 | 160 | 162 | 18 | 1 | 0.3 | 71 | 88.16 | 104.86 | 40.5 | 27.65 | 2 | 95 | B | St | ISO 4017 | 1999
ISO 4017 SCREW M64x180 STEEL GRADE B HEXAGON HEAD | ISO_4017_M64x180_STEEL_GRADE_B_HEX_HEAD_SCREW | M64 | 64 | 6 | 162 | 180 | 182 | 18 | 1 | 0.3 | 71 | 88.16 | 104.86 | 40.5 | 27.65 | 2 | 95 | B | St | ISO 4017 | 1999
ISO 4017 SCREW M64x200 STEEL GRADE B HEXAGON HEAD | ISO_4017_M64x200_STEEL_GRADE_B_HEX_HEAD_SCREW | M64 | 64 | 6 | 182 | 200 | 202.3 | 18 | 1 | 0.3 | 71 | 88.16 | 104.86 | 40.5 | 27.65 | 2 | 95 | B | St | ISO 4017 | 1999