## ISO_4018_GRADE_C_HEXAGON_HEAD_S
PartNumber | PartName | Designation | d_dia(mm) | P_pitch(mm) | threading(mm) | l_length(mm) | l_length_max(mm) | a_max(mm) | a_min(mm) | c_max(mm) | da_max(mm) | dw_min(mm) | e_min(mm) | k_max_head_depth(mm) | kw_head_edge_length(mm) | r_min(mm) | s_nom_across_flats(mm) | Grade | Material | Reference | Edition
ISO 4018 SCREW M5x10 STEEL GRADE C HEXAGON HEAD | ISO_4018_M5x10_STEEL_GRADE_C_HEXAGON_HEAD_SCREW | M5 | 5 | 0.8 | 7.6 | 10 | 10.75 | 2.4 | 0.8 | 0.5 | 6 | 6.74 | 8.63 | 3.875 | 2.19 | 0.2 | 8 | C | St | ISO 4018 | 1999
ISO 4018 SCREW M5x12 STEEL GRADE C HEXAGON HEAD | ISO_4018_M5x12_STEEL_GRADE_C_HEXAGON_HEAD_SCREW | M5 | 5 | 0.8 | 9.6 | 12 | 12.9 | 2.4 | 0.8 | 0.5 | 6 | 6.74 | 8.63 | 3.875 | 2.19 | 0.2 | 8 | C | St | ISO 4018 | 1999
ISO 4018 SCREW M5x16 STEEL GRADE C HEXAGON HEAD | ISO_4018_M5x16_STEEL_GRADE_C_HEXAGON_HEAD_SCREW | M5 | 5 | 0.8 | 13.6 | 16 | 16.9 | 2.4 | 0.8 | 0.5 | 6 | 6.74 | 8.63 | 3.875 | 2.19 | 0.2 | 8 | C | St | ISO 4018 | 1999
ISO 4018 SCREW M5x20 STEEL GRADE C HEXAGON HEAD | ISO_4018_M5x20_STEEL_GRADE_C_HEXAGON_HEAD_SCREW | M5 | 5 | 0.8 | 17.6 | 20 | 21.05 | 2.4 | 0.8 | 0.5 | 6 | 6.74 | 8.63 | 3.875 | 2.19 | 0.2 | 8 | C | St | ISO 4018 | 1999
ISO 4018 SCREW M5x25 STEEL GRADE C HEXAGON HEAD | ISO_4018_M5x25_STEEL_GRADE_C_HEXAGON_HEAD_SCREW | M5 | 5 | 0.8 | 22.6 | 25 | 26.05 | 2.4 | 0.8 | 0.5 | 6 | 6.74 | 8.63 | 3.875 | 2.19 | 0.2 | 8 | C | St | ISO 4018 | 1999
ISO 4018 SCREW M5x30 STEEL GRADE C HEXAGON HEAD | ISO_4018_M5x30_STEEL_GRADE_C_HEXAGON_HEAD_SCREW | M5 | 5 | 0.8 | 27.6 | 30 | 31.05 | 2.4 | 0.8 | 0.5 | 6 | 6.74 | 8.63 | 3.875 | 2.19 | 0.2 | 8 | C | St | ISO 4018 | 1999
ISO 4018 SCREW M5x35 STEEL GRADE C HEXAGON HEAD | ISO_4018_M5x35_STEEL_GRADE_C_HEXAGON_HEAD_SCREW | M5 | 5 | 0.8 | 32.6 | 35 | 36.25 | 2.4 | 0.8 | 0.5 | 6 | 6.74 | 8.63 | 3.875 | 2.19 | 0.2 | 8 | C | St | ISO 4018 | 1999
ISO 4018 SCREW M5x40 STEEL GRADE C HEXAGON HEAD | ISO_4018_M5x40_STEEL_GRADE_C_HEXAGON_HEAD_SCREW | M5 | 5 | 0.8 | 37.6 | 40 | 41.25 | 2.4 | 0.8 | 0.5 | 6 | 6.74 | 8.63 | 3.875 | 2.19 | 0.2 | 8 | C | St | ISO 4018 | 1999
ISO 4018 SCREW M5x45 STEEL GRADE C HEXAGON HEAD | ISO_4018_M5x45_STEEL_GRADE_C_HEXAGON_HEAD_SCREW | M5 | 5 | 0.8 | 42.6 | 45 | 46.25 | 2.4 | 0.8 | 0.5 | 6 | 6.74 | 8.63 | 3.875 | 2.19 | 0.2 | 8 | C | St | ISO 4018 | 1999
ISO 4018 SCREW M5x50 STEEL GRADE C HEXAGON HEAD | ISO_4018_M5x50_STEEL_GRADE_C_HEXAGON_HEAD_SCREW | M5 | 5 | 0.8 | 47.6 | 50 | 51.25 | 2.4 | 0.8 | 0.5 | 6 | 6.74 | 8.63 | 3.875 | 2.19 | 0.2 | 8 | C | St | ISO 4018 | 1999
ISO 4018 SCREW M6x12 STEEL GRADE C HEXAGON HEAD | ISO_4018_M6x12_STEEL_GRADE_C_HEXAGON_HEAD_SCREW | M6 | 6 | 1 | 9 | 12 | 12.9 | 3 | 1 | 0.5 | 7.2 | 8.74 | 10.89 | 4.375 | 2.54 | 0.25 | 10 | C | St | ISO 4018 | 1999
ISO 4018 SCREW M6x16 STEEL GRADE C HEXAGON HEAD | ISO_4018_M6x16_STEEL_GRADE_C_HEXAGON_HEAD_SCREW | M6 | 6 | 1 | 13 | 16 | 16.9 | 3 | 1 | 0.5 | 7.2 | 8.74 | 10.89 | 4.375 | 2.54 | 0.25 | 10 | C | St | ISO 4018 | 1999
ISO 4018 SCREW M6x20 STEEL GRADE C HEXAGON HEAD | ISO_4018_M6x20_STEEL_GRADE_C_HEXAGON_HEAD_SCREW | M6 | 6 | 1 | 17 | 20 | 21.05 | 3 | 1 | 0.5 | 7.2 | 8.74 | 10.89 | 4.375 | 2.54 | 0.25 | 10 | C | St | ISO 4018 | 1999
ISO 4018 SCREW M6x25 STEEL GRADE C HEXAGON HEAD | ISO_4018_M6x25_STEEL_GRADE_C_HEXAGON_HEAD_SCREW | M6 | 6 | 1 | 22 | 25 | 26.05 | 3 | 1 | 0.5 | 7.2 | 8.74 | 10.89 | 4.375 | 2.54 | 0.25 | 10 | C | St | ISO 4018 | 1999
ISO 4018 SCREW M6x30 STEEL GRADE C HEXAGON HEAD | ISO_4018_M6x30_STEEL_GRADE_C_HEXAGON_HEAD_SCREW | M6 | 6 | 1 | 27 | 30 | 31.05 | 3 | 1 | 0.5 | 7.2 | 8.74 | 10.89 | 4.375 | 2.54 | 0.25 | 10 | C | St | ISO 4018 | 1999
ISO 4018 SCREW M6x35 STEEL GRADE C HEXAGON HEAD | ISO_4018_M6x35_STEEL_GRADE_C_HEXAGON_HEAD_SCREW | M6 | 6 | 1 | 32 | 35 | 36.25 | 3 | 1 | 0.5 | 7.2 | 8.74 | 10.89 | 4.375 | 2.54 | 0.25 | 10 | C | St | ISO 4018 | 1999
ISO 4018 SCREW M6x40 STEEL GRADE C HEXAGON HEAD | ISO_4018_M6x40_STEEL_GRADE_C_HEXAGON_HEAD_SCREW | M6 | 6 | 1 | 37 | 40 | 41.25 | 3 | 1 | 0.5 | 7.2 | 8.74 | 10.89 | 4.375 | 2.54 | 0.25 | 10 | C | St | ISO 4018 | 1999
ISO 4018 SCREW M6x45 STEEL GRADE C HEXAGON HEAD | ISO_4018_M6x45_STEEL_GRADE_C_HEXAGON_HEAD_SCREW | M6 | 6 | 1 | 42 | 45 | 46.25 | 3 | 1 | 0.5 | 7.2 | 8.74 | 10.89 | 4.375 | 2.54 | 0.25 | 10 | C | St | ISO 4018 | 1999
ISO 4018 SCREW M6x50 STEEL GRADE C HEXAGON HEAD | ISO_4018_M6x50_STEEL_GRADE_C_HEXAGON_HEAD_SCREW | M6 | 6 | 1 | 47 | 50 | 51.25 | 3 | 1 | 0.5 | 7.2 | 8.74 | 10.89 | 4.375 | 2.54 | 0.25 | 10 | C | St | ISO 4018 | 1999
ISO 4018 SCREW M6x55 STEEL GRADE C HEXAGON HEAD | ISO_4018_M6x55_STEEL_GRADE_C_HEXAGON_HEAD_SCREW | M6 | 6 | 1 | 52 | 55 | 56.5 | 3 | 1 | 0.5 | 7.2 | 8.74 | 10.89 | 4.375 | 2.54 | 0.25 | 10 | C | St | ISO 4018 | 1999
ISO 4018 SCREW M6x60 STEEL GRADE C HEXAGON HEAD | ISO_4018_M6x60_STEEL_GRADE_C_HEXAGON_HEAD_SCREW | M6 | 6 | 1 | 57 | 60 | 61.5 | 3 | 1 | 0.5 | 7.2 | 8.74 | 10.89 | 4.375 | 2.54 | 0.25 | 10 | C | St | ISO 4018 | 1999
ISO 4018 SCREW M8x16 STEEL GRADE C HEXAGON HEAD | ISO_4018_M8x16_STEEL_GRADE_C_HEXAGON_HEAD_SCREW | M8 | 8 | 1.25 | 12 | 16 | 16.9 | 4 | 1.25 | 0.6 | 10.2 | 11.47 | 14.2 | 5.675 | 3.45 | 0.4 | 13 | C | St | ISO 4018 | 1999
ISO 4018 SCREW M8x20 STEEL GRADE C HEXAGON HEAD | ISO_4018_M8x20_STEEL_GRADE_C_HEXAGON_HEAD_SCREW | M8 | 8 | 1.25 | 16 | 20 | 21.05 | 4 | 1.25 | 0.6 | 10.2 | 11.47 | 14.2 | 5.675 | 3.45 | 0.4 | 13 | C | St | ISO 4018 | 1999
ISO 4018 SCREW M8x25 STEEL GRADE C HEXAGON HEAD | ISO_4018_M8x25_STEEL_GRADE_C_HEXAGON_HEAD_SCREW | M8 | 8 | 1.25 | 21 | 25 | 26.05 | 4 | 1.25 | 0.6 | 10.2 | 11.47 | 14.2 | 5.675 | 3.45 | 0.4 | 13 | C | St | ISO 4018 | 1999
ISO 4018 SCREW M8x30 STEEL GRADE C HEXAGON HEAD | ISO_4018_M8x30_STEEL_GRADE_C_HEXAGON_HEAD_SCREW | M8 | 8 | 1.25 | 26 | 30 | 31.05 | 4 | 1.25 | 0.6 | 10.2 | 11.47 | 14.2 | 5.675 | 3.45 | 0.4 | 13 | C | St | ISO 4018 | 1999
ISO 4018 SCREW M8x35 STEEL GRADE C HEXAGON HEAD | ISO_4018_M8x35_STEEL_GRADE_C_HEXAGON_HEAD_SCREW | M8 | 8 | 1.25 | 31 | 35 | 36.25 | 4 | 1.25 | 0.6 | 10.2 | 11.47 | 14.2 | 5.675 | 3.45 | 0.4 | 13 | C | St | ISO 4018 | 1999
ISO 4018 SCREW M8x40 STEEL GRADE C HEXAGON HEAD | ISO_4018_M8x40_STEEL_GRADE_C_HEXAGON_HEAD_SCREW | M8 | 8 | 1.25 | 36 | 40 | 41.25 | 4 | 1.25 | 0.6 | 10.2 | 11.47 | 14.2 | 5.675 | 3.45 | 0.4 | 13 | C | St | ISO 4018 | 1999
ISO 4018 SCREW M8x45 STEEL GRADE C HEXAGON HEAD | ISO_4018_M8x45_STEEL_GRADE_C_HEXAGON_HEAD_SCREW | M8 | 8 | 1.25 | 41 | 45 | 46.25 | 4 | 1.25 | 0.6 | 10.2 | 11.47 | 14.2 | 5.675 | 3.45 | 0.4 | 13 | C | St | ISO 4018 | 1999
ISO 4018 SCREW M8x50 STEEL GRADE C HEXAGON HEAD | ISO_4018_M8x50_STEEL_GRADE_C_HEXAGON_HEAD_SCREW | M8 | 8 | 1.25 | 46 | 50 | 51.25 | 4 | 1.25 | 0.6 | 10.2 | 11.47 | 14.2 | 5.675 | 3.45 | 0.4 | 13 | C | St | ISO 4018 | 1999
ISO 4018 SCREW M8x55 STEEL GRADE C HEXAGON HEAD | ISO_4018_M8x55_STEEL_GRADE_C_HEXAGON_HEAD_SCREW | M8 | 8 | 1.25 | 51 | 55 | 56.5 | 4 | 1.25 | 0.6 | 10.2 | 11.47 | 14.2 | 5.675 | 3.45 | 0.4 | 13 | C | St | ISO 4018 | 1999
ISO 4018 SCREW M8x60 STEEL GRADE C HEXAGON HEAD | ISO_4018_M8x60_STEEL_GRADE_C_HEXAGON_HEAD_SCREW | M8 | 8 | 1.25 | 56 | 60 | 61.5 | 4 | 1.25 | 0.6 | 10.2 | 11.47 | 14.2 | 5.675 | 3.45 | 0.4 | 13 | C | St | ISO 4018 | 1999
ISO 4018 SCREW M8x65 STEEL GRADE C HEXAGON HEAD | ISO_4018_M8x65_STEEL_GRADE_C_HEXAGON_HEAD_SCREW | M8 | 8 | 1.25 | 61 | 65 | 66.5 | 4 | 1.25 | 0.6 | 10.2 | 11.47 | 14.2 | 5.675 | 3.45 | 0.4 | 13 | C | St | ISO 4018 | 1999
ISO 4018 SCREW M8x70 STEEL GRADE C HEXAGON HEAD | ISO_4018_M8x70_STEEL_GRADE_C_HEXAGON_HEAD_SCREW | M8 | 8 | 1.25 | 66 | 70 | 71.5 | 4 | 1.25 | 0.6 | 10.2 | 11.47 | 14.2 | 5.675 | 3.45 | 0.4 | 13 | C | St | ISO 4018 | 1999
ISO 4018 SCREW M8x80 STEEL GRADE C HEXAGON HEAD | ISO_4018_M8x80_STEEL_GRADE_C_HEXAGON_HEAD_SCREW | M8 | 8 | 1.25 | 76 | 80 | 81.5 | 4 | 1.25 | 0.6 | 10.2 | 11.47 | 14.2 | 5.675 | 3.45 | 0.4 | 13 | C | St | ISO 4018 | 1999
ISO 4018 SCREW M10x20 STEEL GRADE C HEXAGON HEAD | ISO_4018_M10x20_STEEL_GRADE_C_HEXAGON_HEAD_SCREW | M10 | 10 | 1.5 | 15.5 | 20 | 21.05 | 4.5 | 1.5 | 0.6 | 12.2 | 14.47 | 17.59 | 6.85 | 4.17 | 0.4 | 16 | C | St | ISO 4018 | 1999
ISO 4018 SCREW M10x25 STEEL GRADE C HEXAGON HEAD | ISO_4018_M10x25_STEEL_GRADE_C_HEXAGON_HEAD_SCREW | M10 | 10 | 1.5 | 20.5 | 25 | 26.05 | 4.5 | 1.5 | 0.6 | 12.2 | 14.47 | 17.59 | 6.85 | 4.17 | 0.4 | 16 | C | St | ISO 4018 | 1999
ISO 4018 SCREW M10x30 STEEL GRADE C HEXAGON HEAD | ISO_4018_M10x30_STEEL_GRADE_C_HEXAGON_HEAD_SCREW | M10 | 10 | 1.5 | 25.5 | 30 | 31.05 | 4.5 | 1.5 | 0.6 | 12.2 | 14.47 | 17.59 | 6.85 | 4.17 | 0.4 | 16 | C | St | ISO 4018 | 1999
ISO 4018 SCREW M10x35 STEEL GRADE C HEXAGON HEAD | ISO_4018_M10x35_STEEL_GRADE_C_HEXAGON_HEAD_SCREW | M10 | 10 | 1.5 | 30.5 | 35 | 36.25 | 4.5 | 1.5 | 0.6 | 12.2 | 14.47 | 17.59 | 6.85 | 4.17 | 0.4 | 16 | C | St | ISO 4018 | 1999
ISO 4018 SCREW M10x40 STEEL GRADE C HEXAGON HEAD | ISO_4018_M10x40_STEEL_GRADE_C_HEXAGON_HEAD_SCREW | M10 | 10 | 1.5 | 35.5 | 40 | 41.25 | 4.5 | 1.5 | 0.6 | 12.2 | 14.47 | 17.59 | 6.85 | 4.17 | 0.4 | 16 | C | St | ISO 4018 | 1999
ISO 4018 SCREW M10x45 STEEL GRADE C HEXAGON HEAD | ISO_4018_M10x45_STEEL_GRADE_C_HEXAGON_HEAD_SCREW | M10 | 10 | 1.5 | 40.5 | 45 | 46.25 | 4.5 | 1.5 | 0.6 | 12.2 | 14.47 | 17.59 | 6.85 | 4.17 | 0.4 | 16 | C | St | ISO 4018 | 1999
ISO 4018 SCREW M10x50 STEEL GRADE C HEXAGON HEAD | ISO_4018_M10x50_STEEL_GRADE_C_HEXAGON_HEAD_SCREW | M10 | 10 | 1.5 | 45.5 | 50 | 51.25 | 4.5 | 1.5 | 0.6 | 12.2 | 14.47 | 17.59 | 6.85 | 4.17 | 0.4 | 16 | C | St | ISO 4018 | 1999
ISO 4018 SCREW M10x55 STEEL GRADE C HEXAGON HEAD | ISO_4018_M10x55_STEEL_GRADE_C_HEXAGON_HEAD_SCREW | M10 | 10 | 1.5 | 50.5 | 55 | 56.5 | 4.5 | 1.5 | 0.6 | 12.2 | 14.47 | 17.59 | 6.85 | 4.17 | 0.4 | 16 | C | St | ISO 4018 | 1999
ISO 4018 SCREW M10x60 STEEL GRADE C HEXAGON HEAD | ISO_4018_M10x60_STEEL_GRADE_C_HEXAGON_HEAD_SCREW | M10 | 10 | 1.5 | 55.5 | 60 | 61.5 | 4.5 | 1.5 | 0.6 | 12.2 | 14.47 | 17.59 | 6.85 | 4.17 | 0.4 | 16 | C | St | ISO 4018 | 1999
ISO 4018 SCREW M10x65 STEEL GRADE C HEXAGON HEAD | ISO_4018_M10x65_STEEL_GRADE_C_HEXAGON_HEAD_SCREW | M10 | 10 | 1.5 | 60.5 | 65 | 66.5 | 4.5 | 1.5 | 0.6 | 12.2 | 14.47 | 17.59 | 6.85 | 4.17 | 0.4 | 16 | C | St | ISO 4018 | 1999
ISO 4018 SCREW M10x70 STEEL GRADE C HEXAGON HEAD | ISO_4018_M10x70_STEEL_GRADE_C_HEXAGON_HEAD_SCREW | M10 | 10 | 1.5 | 65.5 | 70 | 71.5 | 4.5 | 1.5 | 0.6 | 12.2 | 14.47 | 17.59 | 6.85 | 4.17 | 0.4 | 16 | C | St | ISO 4018 | 1999
ISO 4018 SCREW M10x80 STEEL GRADE C HEXAGON HEAD | ISO_4018_M10x80_STEEL_GRADE_C_HEXAGON_HEAD_SCREW | M10 | 10 | 1.5 | 75.5 | 80 | 81.5 | 4.5 | 1.5 | 0.6 | 12.2 | 14.47 | 17.59 | 6.85 | 4.17 | 0.4 | 16 | C | St | ISO 4018 | 1999
ISO 4018 SCREW M10x90 STEEL GRADE C HEXAGON HEAD | ISO_4018_M10x90_STEEL_GRADE_C_HEXAGON_HEAD_SCREW | M10 | 10 | 1.5 | 85.5 | 90 | 91.75 | 4.5 | 1.5 | 0.6 | 12.2 | 14.47 | 17.59 | 6.85 | 4.17 | 0.4 | 16 | C | St | ISO 4018 | 1999
ISO 4018 SCREW M10x100 STEEL GRADE C HEXAGON HEAD | ISO_4018_M10x100_STEEL_GRADE_C_HEXAGON_HEAD_SCREW | M10 | 10 | 1.5 | 95.5 | 100 | 101.75 | 4.5 | 1.5 | 0.6 | 12.2 | 14.47 | 17.59 | 6.85 | 4.17 | 0.4 | 16 | C | St | ISO 4018 | 1999
ISO 4018 SCREW M12x25 STEEL GRADE C HEXAGON HEAD | ISO_4018_M12x25_STEEL_GRADE_C_HEXAGON_HEAD_SCREW | M12 | 12 | 1.75 | 19.7 | 25 | 26.05 | 5.3 | 1.75 | 0.6 | 14.7 | 16.47 | 19.85 | 7.95 | 4.94 | 0.6 | 18 | C | St | ISO 4018 | 1999
ISO 4018 SCREW M12x30 STEEL GRADE C HEXAGON HEAD | ISO_4018_M12x30_STEEL_GRADE_C_HEXAGON_HEAD_SCREW | M12 | 12 | 1.75 | 24.7 | 30 | 31.05 | 5.3 | 1.75 | 0.6 | 14.7 | 16.47 | 19.85 | 7.95 | 4.94 | 0.6 | 18 | C | St | ISO 4018 | 1999
ISO 4018 SCREW M12x35 STEEL GRADE C HEXAGON HEAD | ISO_4018_M12x35_STEEL_GRADE_C_HEXAGON_HEAD_SCREW | M12 | 12 | 1.75 | 29.7 | 35 | 36.25 | 5.3 | 1.75 | 0.6 | 14.7 | 16.47 | 19.85 | 7.95 | 4.94 | 0.6 | 18 | C | St | ISO 4018 | 1999
ISO 4018 SCREW M12x40 STEEL GRADE C HEXAGON HEAD | ISO_4018_M12x40_STEEL_GRADE_C_HEXAGON_HEAD_SCREW | M12 | 12 | 1.75 | 34.7 | 40 | 41.25 | 5.3 | 1.75 | 0.6 | 14.7 | 16.47 | 19.85 | 7.95 | 4.94 | 0.6 | 18 | C | St | ISO 4018 | 1999
ISO 4018 SCREW M12x45 STEEL GRADE C HEXAGON HEAD | ISO_4018_M12x45_STEEL_GRADE_C_HEXAGON_HEAD_SCREW | M12 | 12 | 1.75 | 39.7 | 45 | 46.25 | 5.3 | 1.75 | 0.6 | 14.7 | 16.47 | 19.85 | 7.95 | 4.94 | 0.6 | 18 | C | St | ISO 4018 | 1999
ISO 4018 SCREW M12x50 STEEL GRADE C HEXAGON HEAD | ISO_4018_M12x50_STEEL_GRADE_C_HEXAGON_HEAD_SCREW | M12 | 12 | 1.75 | 44.7 | 50 | 51.25 | 5.3 | 1.75 | 0.6 | 14.7 | 16.47 | 19.85 | 7.95 | 4.94 | 0.6 | 18 | C | St | ISO 4018 | 1999
ISO 4018 SCREW M12x55 STEEL GRADE C HEXAGON HEAD | ISO_4018_M12x55_STEEL_GRADE_C_HEXAGON_HEAD_SCREW | M12 | 12 | 1.75 | 49.7 | 55 | 56.5 | 5.3 | 1.75 | 0.6 | 14.7 | 16.47 | 19.85 | 7.95 | 4.94 | 0.6 | 18 | C | St | ISO 4018 | 1999
ISO 4018 SCREW M12x60 STEEL GRADE C HEXAGON HEAD | ISO_4018_M12x60_STEEL_GRADE_C_HEXAGON_HEAD_SCREW | M12 | 12 | 1.75 | 54.7 | 60 | 61.5 | 5.3 | 1.75 | 0.6 | 14.7 | 16.47 | 19.85 | 7.95 | 4.94 | 0.6 | 18 | C | St | ISO 4018 | 1999
ISO 4018 SCREW M12x65 STEEL GRADE C HEXAGON HEAD | ISO_4018_M12x65_STEEL_GRADE_C_HEXAGON_HEAD_SCREW | M12 | 12 | 1.75 | 59.7 | 65 | 66.5 | 5.3 | 1.75 | 0.6 | 14.7 | 16.47 | 19.85 | 7.95 | 4.94 | 0.6 | 18 | C | St | ISO 4018 | 1999
ISO 4018 SCREW M12x70 STEEL GRADE C HEXAGON HEAD | ISO_4018_M12x70_STEEL_GRADE_C_HEXAGON_HEAD_SCREW | M12 | 12 | 1.75 | 64.7 | 70 | 71.5 | 5.3 | 1.75 | 0.6 | 14.7 | 16.47 | 19.85 | 7.95 | 4.94 | 0.6 | 18 | C | St | ISO 4018 | 1999
ISO 4018 SCREW M12x80 STEEL GRADE C HEXAGON HEAD | ISO_4018_M12x80_STEEL_GRADE_C_HEXAGON_HEAD_SCREW | M12 | 12 | 1.75 | 74.7 | 80 | 81.5 | 5.3 | 1.75 | 0.6 | 14.7 | 16.47 | 19.85 | 7.95 | 4.94 | 0.6 | 18 | C | St | ISO 4018 | 1999
ISO 4018 SCREW M12x90 STEEL GRADE C HEXAGON HEAD | ISO_4018_M12x90_STEEL_GRADE_C_HEXAGON_HEAD_SCREW | M12 | 12 | 1.75 | 84.7 | 90 | 91.75 | 5.3 | 1.75 | 0.6 | 14.7 | 16.47 | 19.85 | 7.95 | 4.94 | 0.6 | 18 | C | St | ISO 4018 | 1999
ISO 4018 SCREW M12x100 STEEL GRADE C HEXAGON HEAD | ISO_4018_M12x100_STEEL_GRADE_C_HEXAGON_HEAD_SCREW | M12 | 12 | 1.75 | 94.7 | 100 | 101.75 | 5.3 | 1.75 | 0.6 | 14.7 | 16.47 | 19.85 | 7.95 | 4.94 | 0.6 | 18 | C | St | ISO 4018 | 1999
ISO 4018 SCREW M12x110 STEEL GRADE C HEXAGON HEAD | ISO_4018_M12x110_STEEL_GRADE_C_HEXAGON_HEAD_SCREW | M12 | 12 | 1.75 | 104.7 | 110 | 111.75 | 5.3 | 1.75 | 0.6 | 14.7 | 16.47 | 19.85 | 7.95 | 4.94 | 0.6 | 18 | C | St | ISO 4018 | 1999
ISO 4018 SCREW M12x120 STEEL GRADE C HEXAGON HEAD | ISO_4018_M12x120_STEEL_GRADE_C_HEXAGON_HEAD_SCREW | M12 | 12 | 1.75 | 114.7 | 120 | 121.75 | 5.3 | 1.75 | 0.6 | 14.7 | 16.47 | 19.85 | 7.95 | 4.94 | 0.6 | 18 | C | St | ISO 4018 | 1999
ISO 4018 SCREW M16x30 STEEL GRADE C HEXAGON HEAD | ISO_4018_M16x30_STEEL_GRADE_C_HEXAGON_HEAD_SCREW | M16 | 16 | 2 | 24 | 30 | 31.05 | 6 | 2 | 0.8 | 18.7 | 22 | 26.17 | 10.75 | 6.48 | 0.6 | 24 | C | St | ISO 4018 | 1999
ISO 4018 SCREW M16x35 STEEL GRADE C HEXAGON HEAD | ISO_4018_M16x35_STEEL_GRADE_C_HEXAGON_HEAD_SCREW | M16 | 16 | 2 | 29 | 35 | 36.25 | 6 | 2 | 0.8 | 18.7 | 22 | 26.17 | 10.75 | 6.48 | 0.6 | 24 | C | St | ISO 4018 | 1999
ISO 4018 SCREW M16x40 STEEL GRADE C HEXAGON HEAD | ISO_4018_M16x40_STEEL_GRADE_C_HEXAGON_HEAD_SCREW | M16 | 16 | 2 | 34 | 40 | 41.25 | 6 | 2 | 0.8 | 18.7 | 22 | 26.17 | 10.75 | 6.48 | 0.6 | 24 | C | St | ISO 4018 | 1999
ISO 4018 SCREW M16x45 STEEL GRADE C HEXAGON HEAD | ISO_4018_M16x45_STEEL_GRADE_C_HEXAGON_HEAD_SCREW | M16 | 16 | 2 | 39 | 45 | 46.25 | 6 | 2 | 0.8 | 18.7 | 22 | 26.17 | 10.75 | 6.48 | 0.6 | 24 | C | St | ISO 4018 | 1999
ISO 4018 SCREW M16x50 STEEL GRADE C HEXAGON HEAD | ISO_4018_M16x50_STEEL_GRADE_C_HEXAGON_HEAD_SCREW | M16 | 16 | 2 | 44 | 50 | 51.25 | 6 | 2 | 0.8 | 18.7 | 22 | 26.17 | 10.75 | 6.48 | 0.6 | 24 | C | St | ISO 4018 | 1999
ISO 4018 SCREW M16x55 STEEL GRADE C HEXAGON HEAD | ISO_4018_M16x55_STEEL_GRADE_C_HEXAGON_HEAD_SCREW | M16 | 16 | 2 | 49 | 55 | 56.5 | 6 | 2 | 0.8 | 18.7 | 22 | 26.17 | 10.75 | 6.48 | 0.6 | 24 | C | St | ISO 4018 | 1999
ISO 4018 SCREW M16x60 STEEL GRADE C HEXAGON HEAD | ISO_4018_M16x60_STEEL_GRADE_C_HEXAGON_HEAD_SCREW | M16 | 16 | 2 | 54 | 60 | 61.5 | 6 | 2 | 0.8 | 18.7 | 22 | 26.17 | 10.75 | 6.48 | 0.6 | 24 | C | St | ISO 4018 | 1999
ISO 4018 SCREW M16x65 STEEL GRADE C HEXAGON HEAD | ISO_4018_M16x65_STEEL_GRADE_C_HEXAGON_HEAD_SCREW | M16 | 16 | 2 | 59 | 65 | 66.5 | 6 | 2 | 0.8 | 18.7 | 22 | 26.17 | 10.75 | 6.48 | 0.6 | 24 | C | St | ISO 4018 | 1999
ISO 4018 SCREW M16x70 STEEL GRADE C HEXAGON HEAD | ISO_4018_M16x70_STEEL_GRADE_C_HEXAGON_HEAD_SCREW | M16 | 16 | 2 | 64 | 70 | 71.5 | 6 | 2 | 0.8 | 18.7 | 22 | 26.17 | 10.75 | 6.48 | 0.6 | 24 | C | St | ISO 4018 | 1999
ISO 4018 SCREW M16x80 STEEL GRADE C HEXAGON HEAD | ISO_4018_M16x80_STEEL_GRADE_C_HEXAGON_HEAD_SCREW | M16 | 16 | 2 | 74 | 80 | 81.5 | 6 | 2 | 0.8 | 18.7 | 22 | 26.17 | 10.75 | 6.48 | 0.6 | 24 | C | St | ISO 4018 | 1999
ISO 4018 SCREW M16x90 STEEL GRADE C HEXAGON HEAD | ISO_4018_M16x90_STEEL_GRADE_C_HEXAGON_HEAD_SCREW | M16 | 16 | 2 | 84 | 90 | 91.75 | 6 | 2 | 0.8 | 18.7 | 22 | 26.17 | 10.75 | 6.48 | 0.6 | 24 | C | St | ISO 4018 | 1999
ISO 4018 SCREW M16x100 STEEL GRADE C HEXAGON HEAD | ISO_4018_M16x100_STEEL_GRADE_C_HEXAGON_HEAD_SCREW | M16 | 16 | 2 | 94 | 100 | 101.75 | 6 | 2 | 0.8 | 18.7 | 22 | 26.17 | 10.75 | 6.48 | 0.6 | 24 | C | St | ISO 4018 | 1999
ISO 4018 SCREW M16x110 STEEL GRADE C HEXAGON HEAD | ISO_4018_M16x110_STEEL_GRADE_C_HEXAGON_HEAD_SCREW | M16 | 16 | 2 | 104 | 110 | 111.75 | 6 | 2 | 0.8 | 18.7 | 22 | 26.17 | 10.75 | 6.48 | 0.6 | 24 | C | St | ISO 4018 | 1999
ISO 4018 SCREW M16x120 STEEL GRADE C HEXAGON HEAD | ISO_4018_M16x120_STEEL_GRADE_C_HEXAGON_HEAD_SCREW | M16 | 16 | 2 | 114 | 120 | 121.75 | 6 | 2 | 0.8 | 18.7 | 22 | 26.17 | 10.75 | 6.48 | 0.6 | 24 | C | St | ISO 4018 | 1999
ISO 4018 SCREW M16x130 STEEL GRADE C HEXAGON HEAD | ISO_4018_M16x130_STEEL_GRADE_C_HEXAGON_HEAD_SCREW | M16 | 16 | 2 | 124 | 130 | 132 | 6 | 2 | 0.8 | 18.7 | 22 | 26.17 | 10.75 | 6.48 | 0.6 | 24 | C | St | ISO 4018 | 1999
ISO 4018 SCREW M16x140 STEEL GRADE C HEXAGON HEAD | ISO_4018_M16x140_STEEL_GRADE_C_HEXAGON_HEAD_SCREW | M16 | 16 | 2 | 134 | 140 | 142 | 6 | 2 | 0.8 | 18.7 | 22 | 26.17 | 10.75 | 6.48 | 0.6 | 24 | C | St | ISO 4018 | 1999
ISO 4018 SCREW M16x150 STEEL GRADE C HEXAGON HEAD | ISO_4018_M16x150_STEEL_GRADE_C_HEXAGON_HEAD_SCREW | M16 | 16 | 2 | 144 | 150 | 152 | 6 | 2 | 0.8 | 18.7 | 22 | 26.17 | 10.75 | 6.48 | 0.6 | 24 | C | St | ISO 4018 | 1999
ISO 4018 SCREW M16x160 STEEL GRADE C HEXAGON HEAD | ISO_4018_M16x160_STEEL_GRADE_C_HEXAGON_HEAD_SCREW | M16 | 16 | 2 | 154 | 160 | 164 | 6 | 2 | 0.8 | 18.7 | 22 | 26.17 | 10.75 | 6.48 | 0.6 | 24 | C | St | ISO 4018 | 1999
ISO 4018 SCREW M20x40 STEEL GRADE C HEXAGON HEAD | ISO_4018_M20x40_STEEL_GRADE_C_HEXAGON_HEAD_SCREW | M20 | 20 | 2.5 | 32.5 | 40 | 41.25 | 7.5 | 2.5 | 0.8 | 24.4 | 27.7 | 32.95 | 13.4 | 8.12 | 0.8 | 30 | C | St | ISO 4018 | 1999
ISO 4018 SCREW M20x45 STEEL GRADE C HEXAGON HEAD | ISO_4018_M20x45_STEEL_GRADE_C_HEXAGON_HEAD_SCREW | M20 | 20 | 2.5 | 37.5 | 45 | 46.25 | 7.5 | 2.5 | 0.8 | 24.4 | 27.7 | 32.95 | 13.4 | 8.12 | 0.8 | 30 | C | St | ISO 4018 | 1999
ISO 4018 SCREW M20x50 STEEL GRADE C HEXAGON HEAD | ISO_4018_M20x50_STEEL_GRADE_C_HEXAGON_HEAD_SCREW | M20 | 20 | 2.5 | 42.5 | 50 | 51.25 | 7.5 | 2.5 | 0.8 | 24.4 | 27.7 | 32.95 | 13.4 | 8.12 | 0.8 | 30 | C | St | ISO 4018 | 1999
ISO 4018 SCREW M20x55 STEEL GRADE C HEXAGON HEAD | ISO_4018_M20x55_STEEL_GRADE_C_HEXAGON_HEAD_SCREW | M20 | 20 | 2.5 | 47.5 | 55 | 56.5 | 7.5 | 2.5 | 0.8 | 24.4 | 27.7 | 32.95 | 13.4 | 8.12 | 0.8 | 30 | C | St | ISO 4018 | 1999
ISO 4018 SCREW M20x60 STEEL GRADE C HEXAGON HEAD | ISO_4018_M20x60_STEEL_GRADE_C_HEXAGON_HEAD_SCREW | M20 | 20 | 2.5 | 52.5 | 60 | 61.5 | 7.5 | 2.5 | 0.8 | 24.4 | 27.7 | 32.95 | 13.4 | 8.12 | 0.8 | 30 | C | St | ISO 4018 | 1999
ISO 4018 SCREW M20x65 STEEL GRADE C HEXAGON HEAD | ISO_4018_M20x65_STEEL_GRADE_C_HEXAGON_HEAD_SCREW | M20 | 20 | 2.5 | 57.5 | 65 | 66.5 | 7.5 | 2.5 | 0.8 | 24.4 | 27.7 | 32.95 | 13.4 | 8.12 | 0.8 | 30 | C | St | ISO 4018 | 1999
ISO 4018 SCREW M20x70 STEEL GRADE C HEXAGON HEAD | ISO_4018_M20x70_STEEL_GRADE_C_HEXAGON_HEAD_SCREW | M20 | 20 | 2.5 | 62.5 | 70 | 71.5 | 7.5 | 2.5 | 0.8 | 24.4 | 27.7 | 32.95 | 13.4 | 8.12 | 0.8 | 30 | C | St | ISO 4018 | 1999
ISO 4018 SCREW M20x80 STEEL GRADE C HEXAGON HEAD | ISO_4018_M20x80_STEEL_GRADE_C_HEXAGON_HEAD_SCREW | M20 | 20 | 2.5 | 72.5 | 80 | 81.5 | 7.5 | 2.5 | 0.8 | 24.4 | 27.7 | 32.95 | 13.4 | 8.12 | 0.8 | 30 | C | St | ISO 4018 | 1999
ISO 4018 SCREW M20x90 STEEL GRADE C HEXAGON HEAD | ISO_4018_M20x90_STEEL_GRADE_C_HEXAGON_HEAD_SCREW | M20 | 20 | 2.5 | 82.5 | 90 | 91.75 | 7.5 | 2.5 | 0.8 | 24.4 | 27.7 | 32.95 | 13.4 | 8.12 | 0.8 | 30 | C | St | ISO 4018 | 1999
ISO 4018 SCREW M20x100 STEEL GRADE C HEXAGON HEAD | ISO_4018_M20x100_STEEL_GRADE_C_HEXAGON_HEAD_SCREW | M20 | 20 | 2.5 | 92.5 | 100 | 101.75 | 7.5 | 2.5 | 0.8 | 24.4 | 27.7 | 32.95 | 13.4 | 8.12 | 0.8 | 30 | C | St | ISO 4018 | 1999
ISO 4018 SCREW M20x110 STEEL GRADE C HEXAGON HEAD | ISO_4018_M20x110_STEEL_GRADE_C_HEXAGON_HEAD_SCREW | M20 | 20 | 2.5 | 102.5 | 110 | 111.75 | 7.5 | 2.5 | 0.8 | 24.4 | 27.7 | 32.95 | 13.4 | 8.12 | 0.8 | 30 | C | St | ISO 4018 | 1999
ISO 4018 SCREW M20x120 STEEL GRADE C HEXAGON HEAD | ISO_4018_M20x120_STEEL_GRADE_C_HEXAGON_HEAD_SCREW | M20 | 20 | 2.5 | 112.5 | 120 | 121.75 | 7.5 | 2.5 | 0.8 | 24.4 | 27.7 | 32.95 | 13.4 | 8.12 | 0.8 | 30 | C | St | ISO 4018 | 1999
ISO 4018 SCREW M20x130 STEEL GRADE C HEXAGON HEAD | ISO_4018_M20x130_STEEL_GRADE_C_HEXAGON_HEAD_SCREW | M20 | 20 | 2.5 | 122.5 | 130 | 132 | 7.5 | 2.5 | 0.8 | 24.4 | 27.7 | 32.95 | 13.4 | 8.12 | 0.8 | 30 | C | St | ISO 4018 | 1999
ISO 4018 SCREW M20x140 STEEL GRADE C HEXAGON HEAD | ISO_4018_M20x140_STEEL_GRADE_C_HEXAGON_HEAD_SCREW | M20 | 20 | 2.5 | 132.5 | 140 | 142 | 7.5 | 2.5 | 0.8 | 24.4 | 27.7 | 32.95 | 13.4 | 8.12 | 0.8 | 30 | C | St | ISO 4018 | 1999
ISO 4018 SCREW M20x150 STEEL GRADE C HEXAGON HEAD | ISO_4018_M20x150_STEEL_GRADE_C_HEXAGON_HEAD_SCREW | M20 | 20 | 2.5 | 142.5 | 150 | 152 | 7.5 | 2.5 | 0.8 | 24.4 | 27.7 | 32.95 | 13.4 | 8.12 | 0.8 | 30 | C | St | ISO 4018 | 1999
ISO 4018 SCREW M20x160 STEEL GRADE C HEXAGON HEAD | ISO_4018_M20x160_STEEL_GRADE_C_HEXAGON_HEAD_SCREW | M20 | 20 | 2.5 | 152.5 | 160 | 164 | 7.5 | 2.5 | 0.8 | 24.4 | 27.7 | 32.95 | 13.4 | 8.12 | 0.8 | 30 | C | St | ISO 4018 | 1999
ISO 4018 SCREW M20x180 STEEL GRADE C HEXAGON HEAD | ISO_4018_M20x180_STEEL_GRADE_C_HEXAGON_HEAD_SCREW | M20 | 20 | 2.5 | 172.5 | 180 | 184 | 7.5 | 2.5 | 0.8 | 24.4 | 27.7 | 32.95 | 13.4 | 8.12 | 0.8 | 30 | C | St | ISO 4018 | 1999
ISO 4018 SCREW M20x200 STEEL GRADE C HEXAGON HEAD | ISO_4018_M20x200_STEEL_GRADE_C_HEXAGON_HEAD_SCREW | M20 | 20 | 2.5 | 192.5 | 200 | 204.6 | 7.5 | 2.5 | 0.8 | 24.4 | 27.7 | 32.95 | 13.4 | 8.12 | 0.8 | 30 | C | St | ISO 4018 | 1999
ISO 4018 SCREW M24x50 STEEL GRADE C HEXAGON HEAD | ISO_4018_M24x50_STEEL_GRADE_C_HEXAGON_HEAD_SCREW | M24 | 24 | 3 | 41 | 50 | 51.25 | 9 | 3 | 0.8 | 28.4 | 33.25 | 39.55 | 15.9 | 9.87 | 0.8 | 36 | C | St | ISO 4018 | 1999
ISO 4018 SCREW M24x55 STEEL GRADE C HEXAGON HEAD | ISO_4018_M24x55_STEEL_GRADE_C_HEXAGON_HEAD_SCREW | M24 | 24 | 3 | 46 | 55 | 56.5 | 9 | 3 | 0.8 | 28.4 | 33.25 | 39.55 | 15.9 | 9.87 | 0.8 | 36 | C | St | ISO 4018 | 1999
ISO 4018 SCREW M24x60 STEEL GRADE C HEXAGON HEAD | ISO_4018_M24x60_STEEL_GRADE_C_HEXAGON_HEAD_SCREW | M24 | 24 | 3 | 51 | 60 | 61.5 | 9 | 3 | 0.8 | 28.4 | 33.25 | 39.55 | 15.9 | 9.87 | 0.8 | 36 | C | St | ISO 4018 | 1999
ISO 4018 SCREW M24x65 STEEL GRADE C HEXAGON HEAD | ISO_4018_M24x65_STEEL_GRADE_C_HEXAGON_HEAD_SCREW | M24 | 24 | 3 | 56 | 65 | 66.5 | 9 | 3 | 0.8 | 28.4 | 33.25 | 39.55 | 15.9 | 9.87 | 0.8 | 36 | C | St | ISO 4018 | 1999
ISO 4018 SCREW M24x70 STEEL GRADE C HEXAGON HEAD | ISO_4018_M24x70_STEEL_GRADE_C_HEXAGON_HEAD_SCREW | M24 | 24 | 3 | 61 | 70 | 71.5 | 9 | 3 | 0.8 | 28.4 | 33.25 | 39.55 | 15.9 | 9.87 | 0.8 | 36 | C | St | ISO 4018 | 1999
ISO 4018 SCREW M24x80 STEEL GRADE C HEXAGON HEAD | ISO_4018_M24x80_STEEL_GRADE_C_HEXAGON_HEAD_SCREW | M24 | 24 | 3 | 71 | 80 | 81.5 | 9 | 3 | 0.8 | 28.4 | 33.25 | 39.55 | 15.9 | 9.87 | 0.8 | 36 | C | St | ISO 4018 | 1999
ISO 4018 SCREW M24x90 STEEL GRADE C HEXAGON HEAD | ISO_4018_M24x90_STEEL_GRADE_C_HEXAGON_HEAD_SCREW | M24 | 24 | 3 | 81 | 90 | 91.75 | 9 | 3 | 0.8 | 28.4 | 33.25 | 39.55 | 15.9 | 9.87 | 0.8 | 36 | C | St | ISO 4018 | 1999
ISO 4018 SCREW M24x100 STEEL GRADE C HEXAGON HEAD | ISO_4018_M24x100_STEEL_GRADE_C_HEXAGON_HEAD_SCREW | M24 | 24 | 3 | 91 | 100 | 101.75 | 9 | 3 | 0.8 | 28.4 | 33.25 | 39.55 | 15.9 | 9.87 | 0.8 | 36 | C | St | ISO 4018 | 1999
ISO 4018 SCREW M24x110 STEEL GRADE C HEXAGON HEAD | ISO_4018_M24x110_STEEL_GRADE_C_HEXAGON_HEAD_SCREW | M24 | 24 | 3 | 101 | 110 | 111.75 | 9 | 3 | 0.8 | 28.4 | 33.25 | 39.55 | 15.9 | 9.87 | 0.8 | 36 | C | St | ISO 4018 | 1999
ISO 4018 SCREW M24x120 STEEL GRADE C HEXAGON HEAD | ISO_4018_M24x120_STEEL_GRADE_C_HEXAGON_HEAD_SCREW | M24 | 24 | 3 | 111 | 120 | 121.75 | 9 | 3 | 0.8 | 28.4 | 33.25 | 39.55 | 15.9 | 9.87 | 0.8 | 36 | C | St | ISO 4018 | 1999
ISO 4018 SCREW M24x130 STEEL GRADE C HEXAGON HEAD | ISO_4018_M24x130_STEEL_GRADE_C_HEXAGON_HEAD_SCREW | M24 | 24 | 3 | 121 | 130 | 132 | 9 | 3 | 0.8 | 28.4 | 33.25 | 39.55 | 15.9 | 9.87 | 0.8 | 36 | C | St | ISO 4018 | 1999
ISO 4018 SCREW M24x140 STEEL GRADE C HEXAGON HEAD | ISO_4018_M24x140_STEEL_GRADE_C_HEXAGON_HEAD_SCREW | M24 | 24 | 3 | 131 | 140 | 142 | 9 | 3 | 0.8 | 28.4 | 33.25 | 39.55 | 15.9 | 9.87 | 0.8 | 36 | C | St | ISO 4018 | 1999
ISO 4018 SCREW M24x150 STEEL GRADE C HEXAGON HEAD | ISO_4018_M24x150_STEEL_GRADE_C_HEXAGON_HEAD_SCREW | M24 | 24 | 3 | 141 | 150 | 152 | 9 | 3 | 0.8 | 28.4 | 33.25 | 39.55 | 15.9 | 9.87 | 0.8 | 36 | C | St | ISO 4018 | 1999
ISO 4018 SCREW M24x160 STEEL GRADE C HEXAGON HEAD | ISO_4018_M24x160_STEEL_GRADE_C_HEXAGON_HEAD_SCREW | M24 | 24 | 3 | 151 | 160 | 164 | 9 | 3 | 0.8 | 28.4 | 33.25 | 39.55 | 15.9 | 9.87 | 0.8 | 36 | C | St | ISO 4018 | 1999
ISO 4018 SCREW M24x180 STEEL GRADE C HEXAGON HEAD | ISO_4018_M24x180_STEEL_GRADE_C_HEXAGON_HEAD_SCREW | M24 | 24 | 3 | 171 | 180 | 184 | 9 | 3 | 0.8 | 28.4 | 33.25 | 39.55 | 15.9 | 9.87 | 0.8 | 36 | C | St | ISO 4018 | 1999
ISO 4018 SCREW M24x200 STEEL GRADE C HEXAGON HEAD | ISO_4018_M24x200_STEEL_GRADE_C_HEXAGON_HEAD_SCREW | M24 | 24 | 3 | 191 | 200 | 204.6 | 9 | 3 | 0.8 | 28.4 | 33.25 | 39.55 | 15.9 | 9.87 | 0.8 | 36 | C | St | ISO 4018 | 1999
ISO 4018 SCREW M24x220 STEEL GRADE C HEXAGON HEAD | ISO_4018_M24x220_STEEL_GRADE_C_HEXAGON_HEAD_SCREW | M24 | 24 | 3 | 211 | 220 | 224.6 | 9 | 3 | 0.8 | 28.4 | 33.25 | 39.55 | 15.9 | 9.87 | 0.8 | 36 | C | St | ISO 4018 | 1999
ISO 4018 SCREW M24x240 STEEL GRADE C HEXAGON HEAD | ISO_4018_M24x240_STEEL_GRADE_C_HEXAGON_HEAD_SCREW | M24 | 24 | 3 | 231 | 240 | 244.6 | 9 | 3 | 0.8 | 28.4 | 33.25 | 39.55 | 15.9 | 9.87 | 0.8 | 36 | C | St | ISO 4018 | 1999
ISO 4018 SCREW M30x60 STEEL GRADE C HEXAGON HEAD | ISO_4018_M30x60_STEEL_GRADE_C_HEXAGON_HEAD_SCREW | M30 | 30 | 3.5 | 49.5 | 60 | 61.5 | 10.5 | 3.5 | 0.8 | 35.4 | 42.75 | 50.85 | 19.75 | 12.36 | 1 | 46 | C | St | ISO 4018 | 1999
ISO 4018 SCREW M30x65 STEEL GRADE C HEXAGON HEAD | ISO_4018_M30x65_STEEL_GRADE_C_HEXAGON_HEAD_SCREW | M30 | 30 | 3.5 | 54.5 | 65 | 66.5 | 10.5 | 3.5 | 0.8 | 35.4 | 42.75 | 50.85 | 19.75 | 12.36 | 1 | 46 | C | St | ISO 4018 | 1999
ISO 4018 SCREW M30x70 STEEL GRADE C HEXAGON HEAD | ISO_4018_M30x70_STEEL_GRADE_C_HEXAGON_HEAD_SCREW | M30 | 30 | 3.5 | 59.5 | 70 | 71.5 | 10.5 | 3.5 | 0.8 | 35.4 | 42.75 | 50.85 | 19.75 | 12.36 | 1 | 46 | C | St | ISO 4018 | 1999
ISO 4018 SCREW M30x80 STEEL GRADE C HEXAGON HEAD | ISO_4018_M30x80_STEEL_GRADE_C_HEXAGON_HEAD_SCREW | M30 | 30 | 3.5 | 69.5 | 80 | 81.5 | 10.5 | 3.5 | 0.8 | 35.4 | 42.75 | 50.85 | 19.75 | 12.36 | 1 | 46 | C | St | ISO 4018 | 1999
ISO 4018 SCREW M30x90 STEEL GRADE C HEXAGON HEAD | ISO_4018_M30x90_STEEL_GRADE_C_HEXAGON_HEAD_SCREW | M30 | 30 | 3.5 | 79.5 | 90 | 91.75 | 10.5 | 3.5 | 0.8 | 35.4 | 42.75 | 50.85 | 19.75 | 12.36 | 1 | 46 | C | St | ISO 4018 | 1999
ISO 4018 SCREW M30x100 STEEL GRADE C HEXAGON HEAD | ISO_4018_M30x100_STEEL_GRADE_C_HEXAGON_HEAD_SCREW | M30 | 30 | 3.5 | 89.5 | 100 | 101.75 | 10.5 | 3.5 | 0.8 | 35.4 | 42.75 | 50.85 | 19.75 | 12.36 | 1 | 46 | C | St | ISO 4018 | 1999
ISO 4018 SCREW M30x110 STEEL GRADE C HEXAGON HEAD | ISO_4018_M30x110_STEEL_GRADE_C_HEXAGON_HEAD_SCREW | M30 | 30 | 3.5 | 99.5 | 110 | 111.75 | 10.5 | 3.5 | 0.8 | 35.4 | 42.75 | 50.85 | 19.75 | 12.36 | 1 | 46 | C | St | ISO 4018 | 1999
ISO 4018 SCREW M30x120 STEEL GRADE C HEXAGON HEAD | ISO_4018_M30x120_STEEL_GRADE_C_HEXAGON_HEAD_SCREW | M30 | 30 | 3.5 | 109.5 | 120 | 121.75 | 10.5 | 3.5 | 0.8 | 35.4 | 42.75 | 50.85 | 19.75 | 12.36 | 1 | 46 | C | St | ISO 4018 | 1999
ISO 4018 SCREW M30x130 STEEL GRADE C HEXAGON HEAD | ISO_4018_M30x130_STEEL_GRADE_C_HEXAGON_HEAD_SCREW | M30 | 30 | 3.5 | 119.5 | 130 | 132 | 10.5 | 3.5 | 0.8 | 35.4 | 42.75 | 50.85 | 19.75 | 12.36 | 1 | 46 | C | St | ISO 4018 | 1999
ISO 4018 SCREW M30x140 STEEL GRADE C HEXAGON HEAD | ISO_4018_M30x140_STEEL_GRADE_C_HEXAGON_HEAD_SCREW | M30 | 30 | 3.5 | 129.5 | 140 | 142 | 10.5 | 3.5 | 0.8 | 35.4 | 42.75 | 50.85 | 19.75 | 12.36 | 1 | 46 | C | St | ISO 4018 | 1999
ISO 4018 SCREW M30x150 STEEL GRADE C HEXAGON HEAD | ISO_4018_M30x150_STEEL_GRADE_C_HEXAGON_HEAD_SCREW | M30 | 30 | 3.5 | 139.5 | 150 | 152 | 10.5 | 3.5 | 0.8 | 35.4 | 42.75 | 50.85 | 19.75 | 12.36 | 1 | 46 | C | St | ISO 4018 | 1999
ISO 4018 SCREW M30x160 STEEL GRADE C HEXAGON HEAD | ISO_4018_M30x160_STEEL_GRADE_C_HEXAGON_HEAD_SCREW | M30 | 30 | 3.5 | 149.5 | 160 | 164 | 10.5 | 3.5 | 0.8 | 35.4 | 42.75 | 50.85 | 19.75 | 12.36 | 1 | 46 | C | St | ISO 4018 | 1999
ISO 4018 SCREW M30x180 STEEL GRADE C HEXAGON HEAD | ISO_4018_M30x180_STEEL_GRADE_C_HEXAGON_HEAD_SCREW | M30 | 30 | 3.5 | 169.5 | 180 | 184 | 10.5 | 3.5 | 0.8 | 35.4 | 42.75 | 50.85 | 19.75 | 12.36 | 1 | 46 | C | St | ISO 4018 | 1999
ISO 4018 SCREW M30x200 STEEL GRADE C HEXAGON HEAD | ISO_4018_M30x200_STEEL_GRADE_C_HEXAGON_HEAD_SCREW | M30 | 30 | 3.5 | 189.5 | 200 | 204.6 | 10.5 | 3.5 | 0.8 | 35.4 | 42.75 | 50.85 | 19.75 | 12.36 | 1 | 46 | C | St | ISO 4018 | 1999
ISO 4018 SCREW M30x220 STEEL GRADE C HEXAGON HEAD | ISO_4018_M30x220_STEEL_GRADE_C_HEXAGON_HEAD_SCREW | M30 | 30 | 3.5 | 209.5 | 220 | 224.6 | 10.5 | 3.5 | 0.8 | 35.4 | 42.75 | 50.85 | 19.75 | 12.36 | 1 | 46 | C | St | ISO 4018 | 1999
ISO 4018 SCREW M30x240 STEEL GRADE C HEXAGON HEAD | ISO_4018_M30x240_STEEL_GRADE_C_HEXAGON_HEAD_SCREW | M30 | 30 | 3.5 | 229.5 | 240 | 244.6 | 10.5 | 3.5 | 0.8 | 35.4 | 42.75 | 50.85 | 19.75 | 12.36 | 1 | 46 | C | St | ISO 4018 | 1999
ISO 4018 SCREW M30x260 STEEL GRADE C HEXAGON HEAD | ISO_4018_M30x260_STEEL_GRADE_C_HEXAGON_HEAD_SCREW | M30 | 30 | 3.5 | 249.5 | 260 | 265.2 | 10.5 | 3.5 | 0.8 | 35.4 | 42.75 | 50.85 | 19.75 | 12.36 | 1 | 46 | C | St | ISO 4018 | 1999
ISO 4018 SCREW M30x280 STEEL GRADE C HEXAGON HEAD | ISO_4018_M30x280_STEEL_GRADE_C_HEXAGON_HEAD_SCREW | M30 | 30 | 3.5 | 269.5 | 280 | 285.2 | 10.5 | 3.5 | 0.8 | 35.4 | 42.75 | 50.85 | 19.75 | 12.36 | 1 | 46 | C | St | ISO 4018 | 1999
ISO 4018 SCREW M30x300 STEEL GRADE C HEXAGON HEAD | ISO_4018_M30x300_STEEL_GRADE_C_HEXAGON_HEAD_SCREW | M30 | 30 | 3.5 | 289.5 | 300 | 305.2 | 10.5 | 3.5 | 0.8 | 35.4 | 42.75 | 50.85 | 19.75 | 12.36 | 1 | 46 | C | St | ISO 4018 | 1999
ISO 4018 SCREW M36x70 STEEL GRADE C HEXAGON HEAD | ISO_4018_M36x70_STEEL_GRADE_C_HEXAGON_HEAD_SCREW | M36 | 36 | 4 | 58 | 70 | 71.5 | 12 | 4 | 0.8 | 42.4 | 51.11 | 60.79 | 23.55 | 15.02 | 1 | 55 | C | St | ISO 4018 | 1999
ISO 4018 SCREW M36x80 STEEL GRADE C HEXAGON HEAD | ISO_4018_M36x80_STEEL_GRADE_C_HEXAGON_HEAD_SCREW | M36 | 36 | 4 | 68 | 80 | 81.5 | 12 | 4 | 0.8 | 42.4 | 51.11 | 60.79 | 23.55 | 15.02 | 1 | 55 | C | St | ISO 4018 | 1999
ISO 4018 SCREW M36x90 STEEL GRADE C HEXAGON HEAD | ISO_4018_M36x90_STEEL_GRADE_C_HEXAGON_HEAD_SCREW | M36 | 36 | 4 | 78 | 90 | 91.75 | 12 | 4 | 0.8 | 42.4 | 51.11 | 60.79 | 23.55 | 15.02 | 1 | 55 | C | St | ISO 4018 | 1999
ISO 4018 SCREW M36x100 STEEL GRADE C HEXAGON HEAD | ISO_4018_M36x100_STEEL_GRADE_C_HEXAGON_HEAD_SCREW | M36 | 36 | 4 | 88 | 100 | 101.75 | 12 | 4 | 0.8 | 42.4 | 51.11 | 60.79 | 23.55 | 15.02 | 1 | 55 | C | St | ISO 4018 | 1999
ISO 4018 SCREW M36x110 STEEL GRADE C HEXAGON HEAD | ISO_4018_M36x110_STEEL_GRADE_C_HEXAGON_HEAD_SCREW | M36 | 36 | 4 | 98 | 110 | 111.75 | 12 | 4 | 0.8 | 42.4 | 51.11 | 60.79 | 23.55 | 15.02 | 1 | 55 | C | St | ISO 4018 | 1999
ISO 4018 SCREW M36x120 STEEL GRADE C HEXAGON HEAD | ISO_4018_M36x120_STEEL_GRADE_C_HEXAGON_HEAD_SCREW | M36 | 36 | 4 | 108 | 120 | 121.75 | 12 | 4 | 0.8 | 42.4 | 51.11 | 60.79 | 23.55 | 15.02 | 1 | 55 | C | St | ISO 4018 | 1999
ISO 4018 SCREW M36x130 STEEL GRADE C HEXAGON HEAD | ISO_4018_M36x130_STEEL_GRADE_C_HEXAGON_HEAD_SCREW | M36 | 36 | 4 | 118 | 130 | 132 | 12 | 4 | 0.8 | 42.4 | 51.11 | 60.79 | 23.55 | 15.02 | 1 | 55 | C | St | ISO 4018 | 1999
ISO 4018 SCREW M36x140 STEEL GRADE C HEXAGON HEAD | ISO_4018_M36x140_STEEL_GRADE_C_HEXAGON_HEAD_SCREW | M36 | 36 | 4 | 128 | 140 | 142 | 12 | 4 | 0.8 | 42.4 | 51.11 | 60.79 | 23.55 | 15.02 | 1 | 55 | C | St | ISO 4018 | 1999
ISO 4018 SCREW M36x150 STEEL GRADE C HEXAGON HEAD | ISO_4018_M36x150_STEEL_GRADE_C_HEXAGON_HEAD_SCREW | M36 | 36 | 4 | 138 | 150 | 152 | 12 | 4 | 0.8 | 42.4 | 51.11 | 60.79 | 23.55 | 15.02 | 1 | 55 | C | St | ISO 4018 | 1999
ISO 4018 SCREW M36x160 STEEL GRADE C HEXAGON HEAD | ISO_4018_M36x160_STEEL_GRADE_C_HEXAGON_HEAD_SCREW | M36 | 36 | 4 | 148 | 160 | 164 | 12 | 4 | 0.8 | 42.4 | 51.11 | 60.79 | 23.55 | 15.02 | 1 | 55 | C | St | ISO 4018 | 1999
ISO 4018 SCREW M36x180 STEEL GRADE C HEXAGON HEAD | ISO_4018_M36x180_STEEL_GRADE_C_HEXAGON_HEAD_SCREW | M36 | 36 | 4 | 168 | 180 | 184 | 12 | 4 | 0.8 | 42.4 | 51.11 | 60.79 | 23.55 | 15.02 | 1 | 55 | C | St | ISO 4018 | 1999
ISO 4018 SCREW M36x200 STEEL GRADE C HEXAGON HEAD | ISO_4018_M36x200_STEEL_GRADE_C_HEXAGON_HEAD_SCREW | M36 | 36 | 4 | 188 | 200 | 204.6 | 12 | 4 | 0.8 | 42.4 | 51.11 | 60.79 | 23.55 | 15.02 | 1 | 55 | C | St | ISO 4018 | 1999
ISO 4018 SCREW M36x220 STEEL GRADE C HEXAGON HEAD | ISO_4018_M36x220_STEEL_GRADE_C_HEXAGON_HEAD_SCREW | M36 | 36 | 4 | 208 | 220 | 224.6 | 12 | 4 | 0.8 | 42.4 | 51.11 | 60.79 | 23.55 | 15.02 | 1 | 55 | C | St | ISO 4018 | 1999
ISO 4018 SCREW M36x240 STEEL GRADE C HEXAGON HEAD | ISO_4018_M36x240_STEEL_GRADE_C_HEXAGON_HEAD_SCREW | M36 | 36 | 4 | 228 | 240 | 244.6 | 12 | 4 | 0.8 | 42.4 | 51.11 | 60.79 | 23.55 | 15.02 | 1 | 55 | C | St | ISO 4018 | 1999
ISO 4018 SCREW M36x260 STEEL GRADE C HEXAGON HEAD | ISO_4018_M36x260_STEEL_GRADE_C_HEXAGON_HEAD_SCREW | M36 | 36 | 4 | 248 | 260 | 265.2 | 12 | 4 | 0.8 | 42.4 | 51.11 | 60.79 | 23.55 | 15.02 | 1 | 55 | C | St | ISO 4018 | 1999
ISO 4018 SCREW M36x280 STEEL GRADE C HEXAGON HEAD | ISO_4018_M36x280_STEEL_GRADE_C_HEXAGON_HEAD_SCREW | M36 | 36 | 4 | 268 | 280 | 285.2 | 12 | 4 | 0.8 | 42.4 | 51.11 | 60.79 | 23.55 | 15.02 | 1 | 55 | C | St | ISO 4018 | 1999
ISO 4018 SCREW M36x300 STEEL GRADE C HEXAGON HEAD | ISO_4018_M36x300_STEEL_GRADE_C_HEXAGON_HEAD_SCREW | M36 | 36 | 4 | 288 | 300 | 305.2 | 12 | 4 | 0.8 | 42.4 | 51.11 | 60.79 | 23.55 | 15.02 | 1 | 55 | C | St | ISO 4018 | 1999
ISO 4018 SCREW M36x320 STEEL GRADE C HEXAGON HEAD | ISO_4018_M36x320_STEEL_GRADE_C_HEXAGON_HEAD_SCREW | M36 | 36 | 4 | 308 | 320 | 325.7 | 12 | 4 | 0.8 | 42.4 | 51.11 | 60.79 | 23.55 | 15.02 | 1 | 55 | C | St | ISO 4018 | 1999
ISO 4018 SCREW M36x340 STEEL GRADE C HEXAGON HEAD | ISO_4018_M36x340_STEEL_GRADE_C_HEXAGON_HEAD_SCREW | M36 | 36 | 4 | 328 | 340 | 345.7 | 12 | 4 | 0.8 | 42.4 | 51.11 | 60.79 | 23.55 | 15.02 | 1 | 55 | C | St | ISO 4018 | 1999
ISO 4018 SCREW M36x360 STEEL GRADE C HEXAGON HEAD | ISO_4018_M36x360_STEEL_GRADE_C_HEXAGON_HEAD_SCREW | M36 | 36 | 4 | 348 | 360 | 365.7 | 12 | 4 | 0.8 | 42.4 | 51.11 | 60.79 | 23.55 | 15.02 | 1 | 55 | C | St | ISO 4018 | 1999
ISO 4018 SCREW M42x80 STEEL GRADE C HEXAGON HEAD | ISO_4018_M42x80_STEEL_GRADE_C_HEXAGON_HEAD_SCREW | M42 | 42 | 4.5 | 66.5 | 80 | 81.5 | 13.5 | 4.5 | 1 | 48.6 | 59.95 | 71.3 | 27.05 | 17.47 | 1.2 | 65 | C | St | ISO 4018 | 1999
ISO 4018 SCREW M42x90 STEEL GRADE C HEXAGON HEAD | ISO_4018_M42x90_STEEL_GRADE_C_HEXAGON_HEAD_SCREW | M42 | 42 | 4.5 | 76.5 | 90 | 91.75 | 13.5 | 4.5 | 1 | 48.6 | 59.95 | 71.3 | 27.05 | 17.47 | 1.2 | 65 | C | St | ISO 4018 | 1999
ISO 4018 SCREW M42x100 STEEL GRADE C HEXAGON HEAD | ISO_4018_M42x100_STEEL_GRADE_C_HEXAGON_HEAD_SCREW | M42 | 42 | 4.5 | 86.5 | 100 | 101.75 | 13.5 | 4.5 | 1 | 48.6 | 59.95 | 71.3 | 27.05 | 17.47 | 1.2 | 65 | C | St | ISO 4018 | 1999
ISO 4018 SCREW M42x110 STEEL GRADE C HEXAGON HEAD | ISO_4018_M42x110_STEEL_GRADE_C_HEXAGON_HEAD_SCREW | M42 | 42 | 4.5 | 96.5 | 110 | 111.75 | 13.5 | 4.5 | 1 | 48.6 | 59.95 | 71.3 | 27.05 | 17.47 | 1.2 | 65 | C | St | ISO 4018 | 1999
ISO 4018 SCREW M42x120 STEEL GRADE C HEXAGON HEAD | ISO_4018_M42x120_STEEL_GRADE_C_HEXAGON_HEAD_SCREW | M42 | 42 | 4.5 | 106.5 | 120 | 121.75 | 13.5 | 4.5 | 1 | 48.6 | 59.95 | 71.3 | 27.05 | 17.47 | 1.2 | 65 | C | St | ISO 4018 | 1999
ISO 4018 SCREW M42x130 STEEL GRADE C HEXAGON HEAD | ISO_4018_M42x130_STEEL_GRADE_C_HEXAGON_HEAD_SCREW | M42 | 42 | 4.5 | 116.5 | 130 | 132 | 13.5 | 4.5 | 1 | 48.6 | 59.95 | 71.3 | 27.05 | 17.47 | 1.2 | 65 | C | St | ISO 4018 | 1999
ISO 4018 SCREW M42x140 STEEL GRADE C HEXAGON HEAD | ISO_4018_M42x140_STEEL_GRADE_C_HEXAGON_HEAD_SCREW | M42 | 42 | 4.5 | 126.5 | 140 | 142 | 13.5 | 4.5 | 1 | 48.6 | 59.95 | 71.3 | 27.05 | 17.47 | 1.2 | 65 | C | St | ISO 4018 | 1999
ISO 4018 SCREW M42x150 STEEL GRADE C HEXAGON HEAD | ISO_4018_M42x150_STEEL_GRADE_C_HEXAGON_HEAD_SCREW | M42 | 42 | 4.5 | 136.5 | 150 | 152 | 13.5 | 4.5 | 1 | 48.6 | 59.95 | 71.3 | 27.05 | 17.47 | 1.2 | 65 | C | St | ISO 4018 | 1999
ISO 4018 SCREW M42x160 STEEL GRADE C HEXAGON HEAD | ISO_4018_M42x160_STEEL_GRADE_C_HEXAGON_HEAD_SCREW | M42 | 42 | 4.5 | 146.5 | 160 | 164 | 13.5 | 4.5 | 1 | 48.6 | 59.95 | 71.3 | 27.05 | 17.47 | 1.2 | 65 | C | St | ISO 4018 | 1999
ISO 4018 SCREW M42x180 STEEL GRADE C HEXAGON HEAD | ISO_4018_M42x180_STEEL_GRADE_C_HEXAGON_HEAD_SCREW | M42 | 42 | 4.5 | 166.5 | 180 | 184 | 13.5 | 4.5 | 1 | 48.6 | 59.95 | 71.3 | 27.05 | 17.47 | 1.2 | 65 | C | St | ISO 4018 | 1999
ISO 4018 SCREW M42x200 STEEL GRADE C HEXAGON HEAD | ISO_4018_M42x200_STEEL_GRADE_C_HEXAGON_HEAD_SCREW | M42 | 42 | 4.5 | 186.5 | 200 | 204.6 | 13.5 | 4.5 | 1 | 48.6 | 59.95 | 71.3 | 27.05 | 17.47 | 1.2 | 65 | C | St | ISO 4018 | 1999
ISO 4018 SCREW M42x220 STEEL GRADE C HEXAGON HEAD | ISO_4018_M42x220_STEEL_GRADE_C_HEXAGON_HEAD_SCREW | M42 | 42 | 4.5 | 206.5 | 220 | 224.6 | 13.5 | 4.5 | 1 | 48.6 | 59.95 | 71.3 | 27.05 | 17.47 | 1.2 | 65 | C | St | ISO 4018 | 1999
ISO 4018 SCREW M42x240 STEEL GRADE C HEXAGON HEAD | ISO_4018_M42x240_STEEL_GRADE_C_HEXAGON_HEAD_SCREW | M42 | 42 | 4.5 | 226.5 | 240 | 244.6 | 13.5 | 4.5 | 1 | 48.6 | 59.95 | 71.3 | 27.05 | 17.47 | 1.2 | 65 | C | St | ISO 4018 | 1999
ISO 4018 SCREW M42x260 STEEL GRADE C HEXAGON HEAD | ISO_4018_M42x260_STEEL_GRADE_C_HEXAGON_HEAD_SCREW | M42 | 42 | 4.5 | 246.5 | 260 | 265.2 | 13.5 | 4.5 | 1 | 48.6 | 59.95 | 71.3 | 27.05 | 17.47 | 1.2 | 65 | C | St | ISO 4018 | 1999
ISO 4018 SCREW M42x280 STEEL GRADE C HEXAGON HEAD | ISO_4018_M42x280_STEEL_GRADE_C_HEXAGON_HEAD_SCREW | M42 | 42 | 4.5 | 266.5 | 280 | 285.2 | 13.5 | 4.5 | 1 | 48.6 | 59.95 | 71.3 | 27.05 | 17.47 | 1.2 | 65 | C | St | ISO 4018 | 1999
ISO 4018 SCREW M42x300 STEEL GRADE C HEXAGON HEAD | ISO_4018_M42x300_STEEL_GRADE_C_HEXAGON_HEAD_SCREW | M42 | 42 | 4.5 | 286.5 | 300 | 305.2 | 13.5 | 4.5 | 1 | 48.6 | 59.95 | 71.3 | 27.05 | 17.47 | 1.2 | 65 | C | St | ISO 4018 | 1999
ISO 4018 SCREW M42x320 STEEL GRADE C HEXAGON HEAD | ISO_4018_M42x320_STEEL_GRADE_C_HEXAGON_HEAD_SCREW | M42 | 42 | 4.5 | 306.5 | 320 | 325.7 | 13.5 | 4.5 | 1 | 48.6 | 59.95 | 71.3 | 27.05 | 17.47 | 1.2 | 65 | C | St | ISO 4018 | 1999
ISO 4018 SCREW M42x340 STEEL GRADE C HEXAGON HEAD | ISO_4018_M42x340_STEEL_GRADE_C_HEXAGON_HEAD_SCREW | M42 | 42 | 4.5 | 326.5 | 340 | 345.7 | 13.5 | 4.5 | 1 | 48.6 | 59.95 | 71.3 | 27.05 | 17.47 | 1.2 | 65 | C | St | ISO 4018 | 1999
ISO 4018 SCREW M42x360 STEEL GRADE C HEXAGON HEAD | ISO_4018_M42x360_STEEL_GRADE_C_HEXAGON_HEAD_SCREW | M42 | 42 | 4.5 | 346.5 | 360 | 365.7 | 13.5 | 4.5 | 1 | 48.6 | 59.95 | 71.3 | 27.05 | 17.47 | 1.2 | 65 | C | St | ISO 4018 | 1999
ISO 4018 SCREW M42x380 STEEL GRADE C HEXAGON HEAD | ISO_4018_M42x380_STEEL_GRADE_C_HEXAGON_HEAD_SCREW | M42 | 42 | 4.5 | 366.5 | 380 | 385.7 | 13.5 | 4.5 | 1 | 48.6 | 59.95 | 71.3 | 27.05 | 17.47 | 1.2 | 65 | C | St | ISO 4018 | 1999
ISO 4018 SCREW M42x400 STEEL GRADE C HEXAGON HEAD | ISO_4018_M42x400_STEEL_GRADE_C_HEXAGON_HEAD_SCREW | M42 | 42 | 4.5 | 386.5 | 400 | 405.7 | 13.5 | 4.5 | 1 | 48.6 | 59.95 | 71.3 | 27.05 | 17.47 | 1.2 | 65 | C | St | ISO 4018 | 1999
ISO 4018 SCREW M42x420 STEEL GRADE C HEXAGON HEAD | ISO_4018_M42x420_STEEL_GRADE_C_HEXAGON_HEAD_SCREW | M42 | 42 | 4.5 | 406.5 | 420 | 426.3 | 13.5 | 4.5 | 1 | 48.6 | 59.95 | 71.3 | 27.05 | 17.47 | 1.2 | 65 | C | St | ISO 4018 | 1999
ISO 4018 SCREW M48x100 STEEL GRADE C HEXAGON HEAD | ISO_4018_M48x100_STEEL_GRADE_C_HEXAGON_HEAD_SCREW | M48 | 48 | 5 | 85 | 100 | 101.75 | 15 | 5 | 1 | 56.6 | 69.45 | 82.6 | 31.05 | 20.27 | 1.6 | 75 | C | St | ISO 4018 | 1999
ISO 4018 SCREW M48x110 STEEL GRADE C HEXAGON HEAD | ISO_4018_M48x110_STEEL_GRADE_C_HEXAGON_HEAD_SCREW | M48 | 48 | 5 | 95 | 110 | 111.75 | 15 | 5 | 1 | 56.6 | 69.45 | 82.6 | 31.05 | 20.27 | 1.6 | 75 | C | St | ISO 4018 | 1999
ISO 4018 SCREW M48x120 STEEL GRADE C HEXAGON HEAD | ISO_4018_M48x120_STEEL_GRADE_C_HEXAGON_HEAD_SCREW | M48 | 48 | 5 | 105 | 120 | 121.75 | 15 | 5 | 1 | 56.6 | 69.45 | 82.6 | 31.05 | 20.27 | 1.6 | 75 | C | St | ISO 4018 | 1999
ISO 4018 SCREW M48x130 STEEL GRADE C HEXAGON HEAD | ISO_4018_M48x130_STEEL_GRADE_C_HEXAGON_HEAD_SCREW | M48 | 48 | 5 | 115 | 130 | 132 | 15 | 5 | 1 | 56.6 | 69.45 | 82.6 | 31.05 | 20.27 | 1.6 | 75 | C | St | ISO 4018 | 1999
ISO 4018 SCREW M48x140 STEEL GRADE C HEXAGON HEAD | ISO_4018_M48x140_STEEL_GRADE_C_HEXAGON_HEAD_SCREW | M48 | 48 | 5 | 125 | 140 | 142 | 15 | 5 | 1 | 56.6 | 69.45 | 82.6 | 31.05 | 20.27 | 1.6 | 75 | C | St | ISO 4018 | 1999
ISO 4018 SCREW M48x150 STEEL GRADE C HEXAGON HEAD | ISO_4018_M48x150_STEEL_GRADE_C_HEXAGON_HEAD_SCREW | M48 | 48 | 5 | 135 | 150 | 152 | 15 | 5 | 1 | 56.6 | 69.45 | 82.6 | 31.05 | 20.27 | 1.6 | 75 | C | St | ISO 4018 | 1999
ISO 4018 SCREW M48x160 STEEL GRADE C HEXAGON HEAD | ISO_4018_M48x160_STEEL_GRADE_C_HEXAGON_HEAD_SCREW | M48 | 48 | 5 | 145 | 160 | 164 | 15 | 5 | 1 | 56.6 | 69.45 | 82.6 | 31.05 | 20.27 | 1.6 | 75 | C | St | ISO 4018 | 1999
ISO 4018 SCREW M48x180 STEEL GRADE C HEXAGON HEAD | ISO_4018_M48x180_STEEL_GRADE_C_HEXAGON_HEAD_SCREW | M48 | 48 | 5 | 165 | 180 | 184 | 15 | 5 | 1 | 56.6 | 69.45 | 82.6 | 31.05 | 20.27 | 1.6 | 75 | C | St | ISO 4018 | 1999
ISO 4018 SCREW M48x200 STEEL GRADE C HEXAGON HEAD | ISO_4018_M48x200_STEEL_GRADE_C_HEXAGON_HEAD_SCREW | M48 | 48 | 5 | 185 | 200 | 204.6 | 15 | 5 | 1 | 56.6 | 69.45 | 82.6 | 31.05 | 20.27 | 1.6 | 75 | C | St | ISO 4018 | 1999
ISO 4018 SCREW M48x220 STEEL GRADE C HEXAGON HEAD | ISO_4018_M48x220_STEEL_GRADE_C_HEXAGON_HEAD_SCREW | M48 | 48 | 5 | 205 | 220 | 224.6 | 15 | 5 | 1 | 56.6 | 69.45 | 82.6 | 31.05 | 20.27 | 1.6 | 75 | C | St | ISO 4018 | 1999
ISO 4018 SCREW M48x240 STEEL GRADE C HEXAGON HEAD | ISO_4018_M48x240_STEEL_GRADE_C_HEXAGON_HEAD_SCREW | M48 | 48 | 5 | 225 | 240 | 244.6 | 15 | 5 | 1 | 56.6 | 69.45 | 82.6 | 31.05 | 20.27 | 1.6 | 75 | C | St | ISO 4018 | 1999
ISO 4018 SCREW M48x260 STEEL GRADE C HEXAGON HEAD | ISO_4018_M48x260_STEEL_GRADE_C_HEXAGON_HEAD_SCREW | M48 | 48 | 5 | 245 | 260 | 265.2 | 15 | 5 | 1 | 56.6 | 69.45 | 82.6 | 31.05 | 20.27 | 1.6 | 75 | C | St | ISO 4018 | 1999
ISO 4018 SCREW M48x280 STEEL GRADE C HEXAGON HEAD | ISO_4018_M48x280_STEEL_GRADE_C_HEXAGON_HEAD_SCREW | M48 | 48 | 5 | 265 | 280 | 285.2 | 15 | 5 | 1 | 56.6 | 69.45 | 82.6 | 31.05 | 20.27 | 1.6 | 75 | C | St | ISO 4018 | 1999
ISO 4018 SCREW M48x300 STEEL GRADE C HEXAGON HEAD | ISO_4018_M48x300_STEEL_GRADE_C_HEXAGON_HEAD_SCREW | M48 | 48 | 5 | 285 | 300 | 305.2 | 15 | 5 | 1 | 56.6 | 69.45 | 82.6 | 31.05 | 20.27 | 1.6 | 75 | C | St | ISO 4018 | 1999
ISO 4018 SCREW M48x320 STEEL GRADE C HEXAGON HEAD | ISO_4018_M48x320_STEEL_GRADE_C_HEXAGON_HEAD_SCREW | M48 | 48 | 5 | 305 | 320 | 325.7 | 15 | 5 | 1 | 56.6 | 69.45 | 82.6 | 31.05 | 20.27 | 1.6 | 75 | C | St | ISO 4018 | 1999
ISO 4018 SCREW M48x340 STEEL GRADE C HEXAGON HEAD | ISO_4018_M48x340_STEEL_GRADE_C_HEXAGON_HEAD_SCREW | M48 | 48 | 5 | 325 | 340 | 345.7 | 15 | 5 | 1 | 56.6 | 69.45 | 82.6 | 31.05 | 20.27 | 1.6 | 75 | C | St | ISO 4018 | 1999
ISO 4018 SCREW M48x360 STEEL GRADE C HEXAGON HEAD | ISO_4018_M48x360_STEEL_GRADE_C_HEXAGON_HEAD_SCREW | M48 | 48 | 5 | 345 | 360 | 365.7 | 15 | 5 | 1 | 56.6 | 69.45 | 82.6 | 31.05 | 20.27 | 1.6 | 75 | C | St | ISO 4018 | 1999
ISO 4018 SCREW M48x380 STEEL GRADE C HEXAGON HEAD | ISO_4018_M48x380_STEEL_GRADE_C_HEXAGON_HEAD_SCREW | M48 | 48 | 5 | 365 | 380 | 385.7 | 15 | 5 | 1 | 56.6 | 69.45 | 82.6 | 31.05 | 20.27 | 1.6 | 75 | C | St | ISO 4018 | 1999
ISO 4018 SCREW M48x400 STEEL GRADE C HEXAGON HEAD | ISO_4018_M48x400_STEEL_GRADE_C_HEXAGON_HEAD_SCREW | M48 | 48 | 5 | 385 | 400 | 405.7 | 15 | 5 | 1 | 56.6 | 69.45 | 82.6 | 31.05 | 20.27 | 1.6 | 75 | C | St | ISO 4018 | 1999
ISO 4018 SCREW M48x420 STEEL GRADE C HEXAGON HEAD | ISO_4018_M48x420_STEEL_GRADE_C_HEXAGON_HEAD_SCREW | M48 | 48 | 5 | 405 | 420 | 426.3 | 15 | 5 | 1 | 56.6 | 69.45 | 82.6 | 31.05 | 20.27 | 1.6 | 75 | C | St | ISO 4018 | 1999
ISO 4018 SCREW M48x440 STEEL GRADE C HEXAGON HEAD | ISO_4018_M48x440_STEEL_GRADE_C_HEXAGON_HEAD_SCREW | M48 | 48 | 5 | 425 | 440 | 446.3 | 15 | 5 | 1 | 56.6 | 69.45 | 82.6 | 31.05 | 20.27 | 1.6 | 75 | C | St | ISO 4018 | 1999
ISO 4018 SCREW M48x460 STEEL GRADE C HEXAGON HEAD | ISO_4018_M48x460_STEEL_GRADE_C_HEXAGON_HEAD_SCREW | M48 | 48 | 5 | 445 | 460 | 466.3 | 15 | 5 | 1 | 56.6 | 69.45 | 82.6 | 31.05 | 20.27 | 1.6 | 75 | C | St | ISO 4018 | 1999
ISO 4018 SCREW M48x480 STEEL GRADE C HEXAGON HEAD | ISO_4018_M48x480_STEEL_GRADE_C_HEXAGON_HEAD_SCREW | M48 | 48 | 5 | 465 | 480 | 486.3 | 15 | 5 | 1 | 56.6 | 69.45 | 82.6 | 31.05 | 20.27 | 1.6 | 75 | C | St | ISO 4018 | 1999
ISO 4018 SCREW M56x110 STEEL GRADE C HEXAGON HEAD | ISO_4018_M56x110_STEEL_GRADE_C_HEXAGON_HEAD_SCREW | M56 | 56 | 5.5 | 93.5 | 110 | 111.75 | 16.5 | 5.5 | 1 | 67 | 78.66 | 93.56 | 36.25 | 23.63 | 2 | 85 | C | St | ISO 4018 | 1999
ISO 4018 SCREW M56x120 STEEL GRADE C HEXAGON HEAD | ISO_4018_M56x120_STEEL_GRADE_C_HEXAGON_HEAD_SCREW | M56 | 56 | 5.5 | 103.5 | 120 | 121.75 | 16.5 | 5.5 | 1 | 67 | 78.66 | 93.56 | 36.25 | 23.63 | 2 | 85 | C | St | ISO 4018 | 1999
ISO 4018 SCREW M56x130 STEEL GRADE C HEXAGON HEAD | ISO_4018_M56x130_STEEL_GRADE_C_HEXAGON_HEAD_SCREW | M56 | 56 | 5.5 | 113.5 | 130 | 132 | 16.5 | 5.5 | 1 | 67 | 78.66 | 93.56 | 36.25 | 23.63 | 2 | 85 | C | St | ISO 4018 | 1999
ISO 4018 SCREW M56x140 STEEL GRADE C HEXAGON HEAD | ISO_4018_M56x140_STEEL_GRADE_C_HEXAGON_HEAD_SCREW | M56 | 56 | 5.5 | 123.5 | 140 | 142 | 16.5 | 5.5 | 1 | 67 | 78.66 | 93.56 | 36.25 | 23.63 | 2 | 85 | C | St | ISO 4018 | 1999
ISO 4018 SCREW M56x150 STEEL GRADE C HEXAGON HEAD | ISO_4018_M56x150_STEEL_GRADE_C_HEXAGON_HEAD_SCREW | M56 | 56 | 5.5 | 133.5 | 150 | 152 | 16.5 | 5.5 | 1 | 67 | 78.66 | 93.56 | 36.25 | 23.63 | 2 | 85 | C | St | ISO 4018 | 1999
ISO 4018 SCREW M56x160 STEEL GRADE C HEXAGON HEAD | ISO_4018_M56x160_STEEL_GRADE_C_HEXAGON_HEAD_SCREW | M56 | 56 | 5.5 | 143.5 | 160 | 164 | 16.5 | 5.5 | 1 | 67 | 78.66 | 93.56 | 36.25 | 23.63 | 2 | 85 | C | St | ISO 4018 | 1999
ISO 4018 SCREW M56x180 STEEL GRADE C HEXAGON HEAD | ISO_4018_M56x180_STEEL_GRADE_C_HEXAGON_HEAD_SCREW | M56 | 56 | 5.5 | 163.5 | 180 | 184 | 16.5 | 5.5 | 1 | 67 | 78.66 | 93.56 | 36.25 | 23.63 | 2 | 85 | C | St | ISO 4018 | 1999
ISO 4018 SCREW M56x200 STEEL GRADE C HEXAGON HEAD | ISO_4018_M56x200_STEEL_GRADE_C_HEXAGON_HEAD_SCREW | M56 | 56 | 5.5 | 183.5 | 200 | 204.6 | 16.5 | 5.5 | 1 | 67 | 78.66 | 93.56 | 36.25 | 23.63 | 2 | 85 | C | St | ISO 4018 | 1999
ISO 4018 SCREW M56x220 STEEL GRADE C HEXAGON HEAD | ISO_4018_M56x220_STEEL_GRADE_C_HEXAGON_HEAD_SCREW | M56 | 56 | 5.5 | 203.5 | 220 | 224.6 | 16.5 | 5.5 | 1 | 67 | 78.66 | 93.56 | 36.25 | 23.63 | 2 | 85 | C | St | ISO 4018 | 1999
ISO 4018 SCREW M56x240 STEEL GRADE C HEXAGON HEAD | ISO_4018_M56x240_STEEL_GRADE_C_HEXAGON_HEAD_SCREW | M56 | 56 | 5.5 | 223.5 | 240 | 244.6 | 16.5 | 5.5 | 1 | 67 | 78.66 | 93.56 | 36.25 | 23.63 | 2 | 85 | C | St | ISO 4018 | 1999
ISO 4018 SCREW M56x260 STEEL GRADE C HEXAGON HEAD | ISO_4018_M56x260_STEEL_GRADE_C_HEXAGON_HEAD_SCREW | M56 | 56 | 5.5 | 243.5 | 260 | 265.2 | 16.5 | 5.5 | 1 | 67 | 78.66 | 93.56 | 36.25 | 23.63 | 2 | 85 | C | St | ISO 4018 | 1999
ISO 4018 SCREW M56x280 STEEL GRADE C HEXAGON HEAD | ISO_4018_M56x280_STEEL_GRADE_C_HEXAGON_HEAD_SCREW | M56 | 56 | 5.5 | 263.5 | 280 | 285.2 | 16.5 | 5.5 | 1 | 67 | 78.66 | 93.56 | 36.25 | 23.63 | 2 | 85 | C | St | ISO 4018 | 1999
ISO 4018 SCREW M56x300 STEEL GRADE C HEXAGON HEAD | ISO_4018_M56x300_STEEL_GRADE_C_HEXAGON_HEAD_SCREW | M56 | 56 | 5.5 | 283.5 | 300 | 305.2 | 16.5 | 5.5 | 1 | 67 | 78.66 | 93.56 | 36.25 | 23.63 | 2 | 85 | C | St | ISO 4018 | 1999
ISO 4018 SCREW M56x320 STEEL GRADE C HEXAGON HEAD | ISO_4018_M56x320_STEEL_GRADE_C_HEXAGON_HEAD_SCREW | M56 | 56 | 5.5 | 303.5 | 320 | 325.7 | 16.5 | 5.5 | 1 | 67 | 78.66 | 93.56 | 36.25 | 23.63 | 2 | 85 | C | St | ISO 4018 | 1999
ISO 4018 SCREW M56x340 STEEL GRADE C HEXAGON HEAD | ISO_4018_M56x340_STEEL_GRADE_C_HEXAGON_HEAD_SCREW | M56 | 56 | 5.5 | 323.5 | 340 | 345.7 | 16.5 | 5.5 | 1 | 67 | 78.66 | 93.56 | 36.25 | 23.63 | 2 | 85 | C | St | ISO 4018 | 1999
ISO 4018 SCREW M56x360 STEEL GRADE C HEXAGON HEAD | ISO_4018_M56x360_STEEL_GRADE_C_HEXAGON_HEAD_SCREW | M56 | 56 | 5.5 | 343.5 | 360 | 365.7 | 16.5 | 5.5 | 1 | 67 | 78.66 | 93.56 | 36.25 | 23.63 | 2 | 85 | C | St | ISO 4018 | 1999
ISO 4018 SCREW M56x380 STEEL GRADE C HEXAGON HEAD | ISO_4018_M56x380_STEEL_GRADE_C_HEXAGON_HEAD_SCREW | M56 | 56 | 5.5 | 363.5 | 380 | 385.7 | 16.5 | 5.5 | 1 | 67 | 78.66 | 93.56 | 36.25 | 23.63 | 2 | 85 | C | St | ISO 4018 | 1999
ISO 4018 SCREW M56x400 STEEL GRADE C HEXAGON HEAD | ISO_4018_M56x400_STEEL_GRADE_C_HEXAGON_HEAD_SCREW | M56 | 56 | 5.5 | 383.5 | 400 | 405.7 | 16.5 | 5.5 | 1 | 67 | 78.66 | 93.56 | 36.25 | 23.63 | 2 | 85 | C | St | ISO 4018 | 1999
ISO 4018 SCREW M56x420 STEEL GRADE C HEXAGON HEAD | ISO_4018_M56x420_STEEL_GRADE_C_HEXAGON_HEAD_SCREW | M56 | 56 | 5.5 | 403.5 | 420 | 426.3 | 16.5 | 5.5 | 1 | 67 | 78.66 | 93.56 | 36.25 | 23.63 | 2 | 85 | C | St | ISO 4018 | 1999
ISO 4018 SCREW M56x440 STEEL GRADE C HEXAGON HEAD | ISO_4018_M56x440_STEEL_GRADE_C_HEXAGON_HEAD_SCREW | M56 | 56 | 5.5 | 423.5 | 440 | 446.3 | 16.5 | 5.5 | 1 | 67 | 78.66 | 93.56 | 36.25 | 23.63 | 2 | 85 | C | St | ISO 4018 | 1999
ISO 4018 SCREW M56x460 STEEL GRADE C HEXAGON HEAD | ISO_4018_M56x460_STEEL_GRADE_C_HEXAGON_HEAD_SCREW | M56 | 56 | 5.5 | 443.5 | 460 | 466.3 | 16.5 | 5.5 | 1 | 67 | 78.66 | 93.56 | 36.25 | 23.63 | 2 | 85 | C | St | ISO 4018 | 1999
ISO 4018 SCREW M56x480 STEEL GRADE C HEXAGON HEAD | ISO_4018_M56x480_STEEL_GRADE_C_HEXAGON_HEAD_SCREW | M56 | 56 | 5.5 | 463.5 | 480 | 486.3 | 16.5 | 5.5 | 1 | 67 | 78.66 | 93.56 | 36.25 | 23.63 | 2 | 85 | C | St | ISO 4018 | 1999
ISO 4018 SCREW M56x500 STEEL GRADE C HEXAGON HEAD | ISO_4018_M56x500_STEEL_GRADE_C_HEXAGON_HEAD_SCREW | M56 | 56 | 5.5 | 483.5 | 500 | 506.3 | 16.5 | 5.5 | 1 | 67 | 78.66 | 93.56 | 36.25 | 23.63 | 2 | 85 | C | St | ISO 4018 | 1999
ISO 4018 SCREW M64x120 STEEL GRADE C HEXAGON HEAD | ISO_4018_M64x120_STEEL_GRADE_C_HEXAGON_HEAD_SCREW | M64 | 64 | 6 | 102 | 120 | 121.75 | 18 | 6 | 1 | 75 | 88.16 | 104.86 | 41.25 | 27.13 | 2 | 95 | C | St | ISO 4018 | 1999
ISO 4018 SCREW M64x130 STEEL GRADE C HEXAGON HEAD | ISO_4018_M64x130_STEEL_GRADE_C_HEXAGON_HEAD_SCREW | M64 | 64 | 6 | 112 | 130 | 132 | 18 | 6 | 1 | 75 | 88.16 | 104.86 | 41.25 | 27.13 | 2 | 95 | C | St | ISO 4018 | 1999
ISO 4018 SCREW M64x140 STEEL GRADE C HEXAGON HEAD | ISO_4018_M64x140_STEEL_GRADE_C_HEXAGON_HEAD_SCREW | M64 | 64 | 6 | 122 | 140 | 142 | 18 | 6 | 1 | 75 | 88.16 | 104.86 | 41.25 | 27.13 | 2 | 95 | C | St | ISO 4018 | 1999
ISO 4018 SCREW M64x150 STEEL GRADE C HEXAGON HEAD | ISO_4018_M64x150_STEEL_GRADE_C_HEXAGON_HEAD_SCREW | M64 | 64 | 6 | 132 | 150 | 152 | 18 | 6 | 1 | 75 | 88.16 | 104.86 | 41.25 | 27.13 | 2 | 95 | C | St | ISO 4018 | 1999
ISO 4018 SCREW M64x160 STEEL GRADE C HEXAGON HEAD | ISO_4018_M64x160_STEEL_GRADE_C_HEXAGON_HEAD_SCREW | M64 | 64 | 6 | 142 | 160 | 164 | 18 | 6 | 1 | 75 | 88.16 | 104.86 | 41.25 | 27.13 | 2 | 95 | C | St | ISO 4018 | 1999
ISO 4018 SCREW M64x180 STEEL GRADE C HEXAGON HEAD | ISO_4018_M64x180_STEEL_GRADE_C_HEXAGON_HEAD_SCREW | M64 | 64 | 6 | 162 | 180 | 184 | 18 | 6 | 1 | 75 | 88.16 | 104.86 | 41.25 | 27.13 | 2 | 95 | C | St | ISO 4018 | 1999
ISO 4018 SCREW M64x200 STEEL GRADE C HEXAGON HEAD | ISO_4018_M64x200_STEEL_GRADE_C_HEXAGON_HEAD_SCREW | M64 | 64 | 6 | 182 | 200 | 204.6 | 18 | 6 | 1 | 75 | 88.16 | 104.86 | 41.25 | 27.13 | 2 | 95 | C | St | ISO 4018 | 1999
ISO 4018 SCREW M64x220 STEEL GRADE C HEXAGON HEAD | ISO_4018_M64x220_STEEL_GRADE_C_HEXAGON_HEAD_SCREW | M64 | 64 | 6 | 202 | 220 | 224.6 | 18 | 6 | 1 | 75 | 88.16 | 104.86 | 41.25 | 27.13 | 2 | 95 | C | St | ISO 4018 | 1999
ISO 4018 SCREW M64x240 STEEL GRADE C HEXAGON HEAD | ISO_4018_M64x240_STEEL_GRADE_C_HEXAGON_HEAD_SCREW | M64 | 64 | 6 | 222 | 240 | 244.6 | 18 | 6 | 1 | 75 | 88.16 | 104.86 | 41.25 | 27.13 | 2 | 95 | C | St | ISO 4018 | 1999
ISO 4018 SCREW M64x260 STEEL GRADE C HEXAGON HEAD | ISO_4018_M64x260_STEEL_GRADE_C_HEXAGON_HEAD_SCREW | M64 | 64 | 6 | 242 | 260 | 265.2 | 18 | 6 | 1 | 75 | 88.16 | 104.86 | 41.25 | 27.13 | 2 | 95 | C | St | ISO 4018 | 1999
ISO 4018 SCREW M64x280 STEEL GRADE C HEXAGON HEAD | ISO_4018_M64x280_STEEL_GRADE_C_HEXAGON_HEAD_SCREW | M64 | 64 | 6 | 262 | 280 | 285.2 | 18 | 6 | 1 | 75 | 88.16 | 104.86 | 41.25 | 27.13 | 2 | 95 | C | St | ISO 4018 | 1999
ISO 4018 SCREW M64x300 STEEL GRADE C HEXAGON HEAD | ISO_4018_M64x300_STEEL_GRADE_C_HEXAGON_HEAD_SCREW | M64 | 64 | 6 | 282 | 300 | 305.2 | 18 | 6 | 1 | 75 | 88.16 | 104.86 | 41.25 | 27.13 | 2 | 95 | C | St | ISO 4018 | 1999
ISO 4018 SCREW M64x320 STEEL GRADE C HEXAGON HEAD | ISO_4018_M64x320_STEEL_GRADE_C_HEXAGON_HEAD_SCREW | M64 | 64 | 6 | 302 | 320 | 325.7 | 18 | 6 | 1 | 75 | 88.16 | 104.86 | 41.25 | 27.13 | 2 | 95 | C | St | ISO 4018 | 1999
ISO 4018 SCREW M64x340 STEEL GRADE C HEXAGON HEAD | ISO_4018_M64x340_STEEL_GRADE_C_HEXAGON_HEAD_SCREW | M64 | 64 | 6 | 322 | 340 | 345.7 | 18 | 6 | 1 | 75 | 88.16 | 104.86 | 41.25 | 27.13 | 2 | 95 | C | St | ISO 4018 | 1999
ISO 4018 SCREW M64x360 STEEL GRADE C HEXAGON HEAD | ISO_4018_M64x360_STEEL_GRADE_C_HEXAGON_HEAD_SCREW | M64 | 64 | 6 | 342 | 360 | 365.7 | 18 | 6 | 1 | 75 | 88.16 | 104.86 | 41.25 | 27.13 | 2 | 95 | C | St | ISO 4018 | 1999
ISO 4018 SCREW M64x380 STEEL GRADE C HEXAGON HEAD | ISO_4018_M64x380_STEEL_GRADE_C_HEXAGON_HEAD_SCREW | M64 | 64 | 6 | 362 | 380 | 385.7 | 18 | 6 | 1 | 75 | 88.16 | 104.86 | 41.25 | 27.13 | 2 | 95 | C | St | ISO 4018 | 1999
ISO 4018 SCREW M64x400 STEEL GRADE C HEXAGON HEAD | ISO_4018_M64x400_STEEL_GRADE_C_HEXAGON_HEAD_SCREW | M64 | 64 | 6 | 382 | 400 | 405.7 | 18 | 6 | 1 | 75 | 88.16 | 104.86 | 41.25 | 27.13 | 2 | 95 | C | St | ISO 4018 | 1999
ISO 4018 SCREW M64x420 STEEL GRADE C HEXAGON HEAD | ISO_4018_M64x420_STEEL_GRADE_C_HEXAGON_HEAD_SCREW | M64 | 64 | 6 | 402 | 420 | 426.3 | 18 | 6 | 1 | 75 | 88.16 | 104.86 | 41.25 | 27.13 | 2 | 95 | C | St | ISO 4018 | 1999
ISO 4018 SCREW M64x440 STEEL GRADE C HEXAGON HEAD | ISO_4018_M64x440_STEEL_GRADE_C_HEXAGON_HEAD_SCREW | M64 | 64 | 6 | 422 | 440 | 446.3 | 18 | 6 | 1 | 75 | 88.16 | 104.86 | 41.25 | 27.13 | 2 | 95 | C | St | ISO 4018 | 1999
ISO 4018 SCREW M64x460 STEEL GRADE C HEXAGON HEAD | ISO_4018_M64x460_STEEL_GRADE_C_HEXAGON_HEAD_SCREW | M64 | 64 | 6 | 442 | 460 | 466.3 | 18 | 6 | 1 | 75 | 88.16 | 104.86 | 41.25 | 27.13 | 2 | 95 | C | St | ISO 4018 | 1999
ISO 4018 SCREW M64x480 STEEL GRADE C HEXAGON HEAD | ISO_4018_M64x480_STEEL_GRADE_C_HEXAGON_HEAD_SCREW | M64 | 64 | 6 | 462 | 480 | 486.3 | 18 | 6 | 1 | 75 | 88.16 | 104.86 | 41.25 | 27.13 | 2 | 95 | C | St | ISO 4018 | 1999
ISO 4018 SCREW M64x500 STEEL GRADE C HEXAGON HEAD | ISO_4018_M64x500_STEEL_GRADE_C_HEXAGON_HEAD_SCREW | M64 | 64 | 6 | 482 | 500 | 506.3 | 18 | 6 | 1 | 75 | 88.16 | 104.86 | 41.25 | 27.13 | 2 | 95 | C | St | ISO 4018 | 1999