## ISO_4018_GRADE_C_HEXAGON_HEAD_S
PartNumber | PartName | Designation | d_dia(mm) | P_pitch(mm) | threading(mm) | l_length(mm) | l_length_max(mm) | a_max(mm) | a_min(mm) | c_max(mm) | da_max(mm) | dw_min(mm) | e_min(mm) | k_max_head_depth(mm) | kw_head_edge_length(mm) | r_min(mm) | s_nom_across_flats(mm) | Grade | Material | Reference | Edition
ISO 4018 SCREW M14x30 STEEL GRADE C HEXAGON HEAD NONPREFERRED | ISO_4018_M14x30_STEEL_GRADE_C_HEXAGON_HEAD_NONPREFERRED_SCREW | M14 | 14 | 2 | 24 | 30 | 31.05 | 6 | 2 | 0.6 | 16.7 | 19.15 | 22.78 | 9.25 | 5.85 | 0.6 | 21 | C | St | ISO 4018 | 1999
ISO 4018 SCREW M14x35 STEEL GRADE C HEXAGON HEAD NONPREFERRED | ISO_4018_M14x35_STEEL_GRADE_C_HEXAGON_HEAD_NONPREFERRED_SCREW | M14 | 14 | 2 | 29 | 35 | 36.25 | 6 | 2 | 0.6 | 16.7 | 19.15 | 22.78 | 9.25 | 5.85 | 0.6 | 21 | C | St | ISO 4018 | 1999
ISO 4018 SCREW M14x40 STEEL GRADE C HEXAGON HEAD NONPREFERRED | ISO_4018_M14x40_STEEL_GRADE_C_HEXAGON_HEAD_NONPREFERRED_SCREW | M14 | 14 | 2 | 34 | 40 | 41.25 | 6 | 2 | 0.6 | 16.7 | 19.15 | 22.78 | 9.25 | 5.85 | 0.6 | 21 | C | St | ISO 4018 | 1999
ISO 4018 SCREW M14x45 STEEL GRADE C HEXAGON HEAD NONPREFERRED | ISO_4018_M14x45_STEEL_GRADE_C_HEXAGON_HEAD_NONPREFERRED_SCREW | M14 | 14 | 2 | 39 | 45 | 46.25 | 6 | 2 | 0.6 | 16.7 | 19.15 | 22.78 | 9.25 | 5.85 | 0.6 | 21 | C | St | ISO 4018 | 1999
ISO 4018 SCREW M14x50 STEEL GRADE C HEXAGON HEAD NONPREFERRED | ISO_4018_M14x50_STEEL_GRADE_C_HEXAGON_HEAD_NONPREFERRED_SCREW | M14 | 14 | 2 | 44 | 50 | 51.25 | 6 | 2 | 0.6 | 16.7 | 19.15 | 22.78 | 9.25 | 5.85 | 0.6 | 21 | C | St | ISO 4018 | 1999
ISO 4018 SCREW M14x55 STEEL GRADE C HEXAGON HEAD NONPREFERRED | ISO_4018_M14x55_STEEL_GRADE_C_HEXAGON_HEAD_NONPREFERRED_SCREW | M14 | 14 | 2 | 49 | 55 | 56.5 | 6 | 2 | 0.6 | 16.7 | 19.15 | 22.78 | 9.25 | 5.85 | 0.6 | 21 | C | St | ISO 4018 | 1999
ISO 4018 SCREW M14x60 STEEL GRADE C HEXAGON HEAD NONPREFERRED | ISO_4018_M14x60_STEEL_GRADE_C_HEXAGON_HEAD_NONPREFERRED_SCREW | M14 | 14 | 2 | 54 | 60 | 61.5 | 6 | 2 | 0.6 | 16.7 | 19.15 | 22.78 | 9.25 | 5.85 | 0.6 | 21 | C | St | ISO 4018 | 1999
ISO 4018 SCREW M14x65 STEEL GRADE C HEXAGON HEAD NONPREFERRED | ISO_4018_M14x65_STEEL_GRADE_C_HEXAGON_HEAD_NONPREFERRED_SCREW | M14 | 14 | 2 | 59 | 65 | 66.5 | 6 | 2 | 0.6 | 16.7 | 19.15 | 22.78 | 9.25 | 5.85 | 0.6 | 21 | C | St | ISO 4018 | 1999
ISO 4018 SCREW M14x70 STEEL GRADE C HEXAGON HEAD NONPREFERRED | ISO_4018_M14x70_STEEL_GRADE_C_HEXAGON_HEAD_NONPREFERRED_SCREW | M14 | 14 | 2 | 64 | 70 | 71.5 | 6 | 2 | 0.6 | 16.7 | 19.15 | 22.78 | 9.25 | 5.85 | 0.6 | 21 | C | St | ISO 4018 | 1999
ISO 4018 SCREW M14x80 STEEL GRADE C HEXAGON HEAD NONPREFERRED | ISO_4018_M14x80_STEEL_GRADE_C_HEXAGON_HEAD_NONPREFERRED_SCREW | M14 | 14 | 2 | 74 | 80 | 81.5 | 6 | 2 | 0.6 | 16.7 | 19.15 | 22.78 | 9.25 | 5.85 | 0.6 | 21 | C | St | ISO 4018 | 1999
ISO 4018 SCREW M14x90 STEEL GRADE C HEXAGON HEAD NONPREFERRED | ISO_4018_M14x90_STEEL_GRADE_C_HEXAGON_HEAD_NONPREFERRED_SCREW | M14 | 14 | 2 | 84 | 90 | 91.75 | 6 | 2 | 0.6 | 16.7 | 19.15 | 22.78 | 9.25 | 5.85 | 0.6 | 21 | C | St | ISO 4018 | 1999
ISO 4018 SCREW M14x100 STEEL GRADE C HEXAGON HEAD NONPREFERRED | ISO_4018_M14x100_STEEL_GRADE_C_HEXAGON_HEAD_NONPREFERRED_SCREW | M14 | 14 | 2 | 94 | 100 | 101.75 | 6 | 2 | 0.6 | 16.7 | 19.15 | 22.78 | 9.25 | 5.85 | 0.6 | 21 | C | St | ISO 4018 | 1999
ISO 4018 SCREW M14x110 STEEL GRADE C HEXAGON HEAD NONPREFERRED | ISO_4018_M14x110_STEEL_GRADE_C_HEXAGON_HEAD_NONPREFERRED_SCREW | M14 | 14 | 2 | 104 | 110 | 111.75 | 6 | 2 | 0.6 | 16.7 | 19.15 | 22.78 | 9.25 | 5.85 | 0.6 | 21 | C | St | ISO 4018 | 1999
ISO 4018 SCREW M14x120 STEEL GRADE C HEXAGON HEAD NONPREFERRED | ISO_4018_M14x120_STEEL_GRADE_C_HEXAGON_HEAD_NONPREFERRED_SCREW | M14 | 14 | 2 | 114 | 120 | 121.75 | 6 | 2 | 0.6 | 16.7 | 19.15 | 22.78 | 9.25 | 5.85 | 0.6 | 21 | C | St | ISO 4018 | 1999
ISO 4018 SCREW M14x130 STEEL GRADE C HEXAGON HEAD NONPREFERRED | ISO_4018_M14x130_STEEL_GRADE_C_HEXAGON_HEAD_NONPREFERRED_SCREW | M14 | 14 | 2 | 124 | 130 | 132 | 6 | 2 | 0.6 | 16.7 | 19.15 | 22.78 | 9.25 | 5.85 | 0.6 | 21 | C | St | ISO 4018 | 1999
ISO 4018 SCREW M14x140 STEEL GRADE C HEXAGON HEAD NONPREFERRED | ISO_4018_M14x140_STEEL_GRADE_C_HEXAGON_HEAD_NONPREFERRED_SCREW | M14 | 14 | 2 | 134 | 140 | 142 | 6 | 2 | 0.6 | 16.7 | 19.15 | 22.78 | 9.25 | 5.85 | 0.6 | 21 | C | St | ISO 4018 | 1999
ISO 4018 SCREW M18x35 STEEL GRADE C HEXAGON HEAD NONPREFERRED | ISO_4018_M18x35_STEEL_GRADE_C_HEXAGON_HEAD_NONPREFERRED_SCREW | M18 | 18 | 2.5 | 27.5 | 35 | 36.25 | 7.5 | 2.5 | 0.8 | 21.2 | 24.85 | 29.56 | 12.4 | 7.42 | 0.6 | 27 | C | St | ISO 4018 | 1999
ISO 4018 SCREW M18x40 STEEL GRADE C HEXAGON HEAD NONPREFERRED | ISO_4018_M18x40_STEEL_GRADE_C_HEXAGON_HEAD_NONPREFERRED_SCREW | M18 | 18 | 2.5 | 32.5 | 40 | 41.25 | 7.5 | 2.5 | 0.8 | 21.2 | 24.85 | 29.56 | 12.4 | 7.42 | 0.6 | 27 | C | St | ISO 4018 | 1999
ISO 4018 SCREW M18x45 STEEL GRADE C HEXAGON HEAD NONPREFERRED | ISO_4018_M18x45_STEEL_GRADE_C_HEXAGON_HEAD_NONPREFERRED_SCREW | M18 | 18 | 2.5 | 37.5 | 45 | 46.25 | 7.5 | 2.5 | 0.8 | 21.2 | 24.85 | 29.56 | 12.4 | 7.42 | 0.6 | 27 | C | St | ISO 4018 | 1999
ISO 4018 SCREW M18x50 STEEL GRADE C HEXAGON HEAD NONPREFERRED | ISO_4018_M18x50_STEEL_GRADE_C_HEXAGON_HEAD_NONPREFERRED_SCREW | M18 | 18 | 2.5 | 42.5 | 50 | 51.25 | 7.5 | 2.5 | 0.8 | 21.2 | 24.85 | 29.56 | 12.4 | 7.42 | 0.6 | 27 | C | St | ISO 4018 | 1999
ISO 4018 SCREW M18x55 STEEL GRADE C HEXAGON HEAD NONPREFERRED | ISO_4018_M18x55_STEEL_GRADE_C_HEXAGON_HEAD_NONPREFERRED_SCREW | M18 | 18 | 2.5 | 47.5 | 55 | 56.5 | 7.5 | 2.5 | 0.8 | 21.2 | 24.85 | 29.56 | 12.4 | 7.42 | 0.6 | 27 | C | St | ISO 4018 | 1999
ISO 4018 SCREW M18x60 STEEL GRADE C HEXAGON HEAD NONPREFERRED | ISO_4018_M18x60_STEEL_GRADE_C_HEXAGON_HEAD_NONPREFERRED_SCREW | M18 | 18 | 2.5 | 52.5 | 60 | 61.5 | 7.5 | 2.5 | 0.8 | 21.2 | 24.85 | 29.56 | 12.4 | 7.42 | 0.6 | 27 | C | St | ISO 4018 | 1999
ISO 4018 SCREW M18x65 STEEL GRADE C HEXAGON HEAD NONPREFERRED | ISO_4018_M18x65_STEEL_GRADE_C_HEXAGON_HEAD_NONPREFERRED_SCREW | M18 | 18 | 2.5 | 57.5 | 65 | 66.5 | 7.5 | 2.5 | 0.8 | 21.2 | 24.85 | 29.56 | 12.4 | 7.42 | 0.6 | 27 | C | St | ISO 4018 | 1999
ISO 4018 SCREW M18x70 STEEL GRADE C HEXAGON HEAD NONPREFERRED | ISO_4018_M18x70_STEEL_GRADE_C_HEXAGON_HEAD_NONPREFERRED_SCREW | M18 | 18 | 2.5 | 62.5 | 70 | 71.5 | 7.5 | 2.5 | 0.8 | 21.2 | 24.85 | 29.56 | 12.4 | 7.42 | 0.6 | 27 | C | St | ISO 4018 | 1999
ISO 4018 SCREW M18x80 STEEL GRADE C HEXAGON HEAD NONPREFERRED | ISO_4018_M18x80_STEEL_GRADE_C_HEXAGON_HEAD_NONPREFERRED_SCREW | M18 | 18 | 2.5 | 72.5 | 80 | 81.5 | 7.5 | 2.5 | 0.8 | 21.2 | 24.85 | 29.56 | 12.4 | 7.42 | 0.6 | 27 | C | St | ISO 4018 | 1999
ISO 4018 SCREW M18x90 STEEL GRADE C HEXAGON HEAD NONPREFERRED | ISO_4018_M18x90_STEEL_GRADE_C_HEXAGON_HEAD_NONPREFERRED_SCREW | M18 | 18 | 2.5 | 82.5 | 90 | 91.75 | 7.5 | 2.5 | 0.8 | 21.2 | 24.85 | 29.56 | 12.4 | 7.42 | 0.6 | 27 | C | St | ISO 4018 | 1999
ISO 4018 SCREW M18x100 STEEL GRADE C HEXAGON HEAD NONPREFERRED | ISO_4018_M18x100_STEEL_GRADE_C_HEXAGON_HEAD_NONPREFERRED_SCREW | M18 | 18 | 2.5 | 92.5 | 100 | 101.75 | 7.5 | 2.5 | 0.8 | 21.2 | 24.85 | 29.56 | 12.4 | 7.42 | 0.6 | 27 | C | St | ISO 4018 | 1999
ISO 4018 SCREW M18x110 STEEL GRADE C HEXAGON HEAD NONPREFERRED | ISO_4018_M18x110_STEEL_GRADE_C_HEXAGON_HEAD_NONPREFERRED_SCREW | M18 | 18 | 2.5 | 102.5 | 110 | 111.75 | 7.5 | 2.5 | 0.8 | 21.2 | 24.85 | 29.56 | 12.4 | 7.42 | 0.6 | 27 | C | St | ISO 4018 | 1999
ISO 4018 SCREW M18x120 STEEL GRADE C HEXAGON HEAD NONPREFERRED | ISO_4018_M18x120_STEEL_GRADE_C_HEXAGON_HEAD_NONPREFERRED_SCREW | M18 | 18 | 2.5 | 112.5 | 120 | 121.75 | 7.5 | 2.5 | 0.8 | 21.2 | 24.85 | 29.56 | 12.4 | 7.42 | 0.6 | 27 | C | St | ISO 4018 | 1999
ISO 4018 SCREW M18x130 STEEL GRADE C HEXAGON HEAD NONPREFERRED | ISO_4018_M18x130_STEEL_GRADE_C_HEXAGON_HEAD_NONPREFERRED_SCREW | M18 | 18 | 2.5 | 122.5 | 130 | 132 | 7.5 | 2.5 | 0.8 | 21.2 | 24.85 | 29.56 | 12.4 | 7.42 | 0.6 | 27 | C | St | ISO 4018 | 1999
ISO 4018 SCREW M18x140 STEEL GRADE C HEXAGON HEAD NONPREFERRED | ISO_4018_M18x140_STEEL_GRADE_C_HEXAGON_HEAD_NONPREFERRED_SCREW | M18 | 18 | 2.5 | 132.5 | 140 | 142 | 7.5 | 2.5 | 0.8 | 21.2 | 24.85 | 29.56 | 12.4 | 7.42 | 0.6 | 27 | C | St | ISO 4018 | 1999
ISO 4018 SCREW M18x150 STEEL GRADE C HEXAGON HEAD NONPREFERRED | ISO_4018_M18x150_STEEL_GRADE_C_HEXAGON_HEAD_NONPREFERRED_SCREW | M18 | 18 | 2.5 | 142.5 | 150 | 152 | 7.5 | 2.5 | 0.8 | 21.2 | 24.85 | 29.56 | 12.4 | 7.42 | 0.6 | 27 | C | St | ISO 4018 | 1999
ISO 4018 SCREW M18x160 STEEL GRADE C HEXAGON HEAD NONPREFERRED | ISO_4018_M18x160_STEEL_GRADE_C_HEXAGON_HEAD_NONPREFERRED_SCREW | M18 | 18 | 2.5 | 152.5 | 160 | 164 | 7.5 | 2.5 | 0.8 | 21.2 | 24.85 | 29.56 | 12.4 | 7.42 | 0.6 | 27 | C | St | ISO 4018 | 1999
ISO 4018 SCREW M18x180 STEEL GRADE C HEXAGON HEAD NONPREFERRED | ISO_4018_M18x180_STEEL_GRADE_C_HEXAGON_HEAD_NONPREFERRED_SCREW | M18 | 18 | 2.5 | 172.5 | 180 | 184 | 7.5 | 2.5 | 0.8 | 21.2 | 24.85 | 29.56 | 12.4 | 7.42 | 0.6 | 27 | C | St | ISO 4018 | 1999
ISO 4018 SCREW M22x45 STEEL GRADE C HEXAGON HEAD NONPREFERRED | ISO_4018_M22x45_STEEL_GRADE_C_HEXAGON_HEAD_NONPREFERRED_SCREW | M22 | 22 | 2.5 | 37.5 | 45 | 46.25 | 7.5 | 2.5 | 0.8 | 26.4 | 31.35 | 37.29 | 14.9 | 9.17 | 0.8 | 34 | C | St | ISO 4018 | 1999
ISO 4018 SCREW M22x50 STEEL GRADE C HEXAGON HEAD NONPREFERRED | ISO_4018_M22x50_STEEL_GRADE_C_HEXAGON_HEAD_NONPREFERRED_SCREW | M22 | 22 | 2.5 | 42.5 | 50 | 51.25 | 7.5 | 2.5 | 0.8 | 26.4 | 31.35 | 37.29 | 14.9 | 9.17 | 0.8 | 34 | C | St | ISO 4018 | 1999
ISO 4018 SCREW M22x55 STEEL GRADE C HEXAGON HEAD NONPREFERRED | ISO_4018_M22x55_STEEL_GRADE_C_HEXAGON_HEAD_NONPREFERRED_SCREW | M22 | 22 | 2.5 | 47.5 | 55 | 56.5 | 7.5 | 2.5 | 0.8 | 26.4 | 31.35 | 37.29 | 14.9 | 9.17 | 0.8 | 34 | C | St | ISO 4018 | 1999
ISO 4018 SCREW M22x60 STEEL GRADE C HEXAGON HEAD NONPREFERRED | ISO_4018_M22x60_STEEL_GRADE_C_HEXAGON_HEAD_NONPREFERRED_SCREW | M22 | 22 | 2.5 | 52.5 | 60 | 61.5 | 7.5 | 2.5 | 0.8 | 26.4 | 31.35 | 37.29 | 14.9 | 9.17 | 0.8 | 34 | C | St | ISO 4018 | 1999
ISO 4018 SCREW M22x65 STEEL GRADE C HEXAGON HEAD NONPREFERRED | ISO_4018_M22x65_STEEL_GRADE_C_HEXAGON_HEAD_NONPREFERRED_SCREW | M22 | 22 | 2.5 | 57.5 | 65 | 66.5 | 7.5 | 2.5 | 0.8 | 26.4 | 31.35 | 37.29 | 14.9 | 9.17 | 0.8 | 34 | C | St | ISO 4018 | 1999
ISO 4018 SCREW M22x70 STEEL GRADE C HEXAGON HEAD NONPREFERRED | ISO_4018_M22x70_STEEL_GRADE_C_HEXAGON_HEAD_NONPREFERRED_SCREW | M22 | 22 | 2.5 | 62.5 | 70 | 71.5 | 7.5 | 2.5 | 0.8 | 26.4 | 31.35 | 37.29 | 14.9 | 9.17 | 0.8 | 34 | C | St | ISO 4018 | 1999
ISO 4018 SCREW M22x80 STEEL GRADE C HEXAGON HEAD NONPREFERRED | ISO_4018_M22x80_STEEL_GRADE_C_HEXAGON_HEAD_NONPREFERRED_SCREW | M22 | 22 | 2.5 | 72.5 | 80 | 81.5 | 7.5 | 2.5 | 0.8 | 26.4 | 31.35 | 37.29 | 14.9 | 9.17 | 0.8 | 34 | C | St | ISO 4018 | 1999
ISO 4018 SCREW M22x90 STEEL GRADE C HEXAGON HEAD NONPREFERRED | ISO_4018_M22x90_STEEL_GRADE_C_HEXAGON_HEAD_NONPREFERRED_SCREW | M22 | 22 | 2.5 | 82.5 | 90 | 91.75 | 7.5 | 2.5 | 0.8 | 26.4 | 31.35 | 37.29 | 14.9 | 9.17 | 0.8 | 34 | C | St | ISO 4018 | 1999
ISO 4018 SCREW M22x100 STEEL GRADE C HEXAGON HEAD NONPREFERRED | ISO_4018_M22x100_STEEL_GRADE_C_HEXAGON_HEAD_NONPREFERRED_SCREW | M22 | 22 | 2.5 | 92.5 | 100 | 101.75 | 7.5 | 2.5 | 0.8 | 26.4 | 31.35 | 37.29 | 14.9 | 9.17 | 0.8 | 34 | C | St | ISO 4018 | 1999
ISO 4018 SCREW M22x110 STEEL GRADE C HEXAGON HEAD NONPREFERRED | ISO_4018_M22x110_STEEL_GRADE_C_HEXAGON_HEAD_NONPREFERRED_SCREW | M22 | 22 | 2.5 | 102.5 | 110 | 111.75 | 7.5 | 2.5 | 0.8 | 26.4 | 31.35 | 37.29 | 14.9 | 9.17 | 0.8 | 34 | C | St | ISO 4018 | 1999
ISO 4018 SCREW M22x120 STEEL GRADE C HEXAGON HEAD NONPREFERRED | ISO_4018_M22x120_STEEL_GRADE_C_HEXAGON_HEAD_NONPREFERRED_SCREW | M22 | 22 | 2.5 | 112.5 | 120 | 121.75 | 7.5 | 2.5 | 0.8 | 26.4 | 31.35 | 37.29 | 14.9 | 9.17 | 0.8 | 34 | C | St | ISO 4018 | 1999
ISO 4018 SCREW M22x130 STEEL GRADE C HEXAGON HEAD NONPREFERRED | ISO_4018_M22x130_STEEL_GRADE_C_HEXAGON_HEAD_NONPREFERRED_SCREW | M22 | 22 | 2.5 | 122.5 | 130 | 132 | 7.5 | 2.5 | 0.8 | 26.4 | 31.35 | 37.29 | 14.9 | 9.17 | 0.8 | 34 | C | St | ISO 4018 | 1999
ISO 4018 SCREW M22x140 STEEL GRADE C HEXAGON HEAD NONPREFERRED | ISO_4018_M22x140_STEEL_GRADE_C_HEXAGON_HEAD_NONPREFERRED_SCREW | M22 | 22 | 2.5 | 132.5 | 140 | 142 | 7.5 | 2.5 | 0.8 | 26.4 | 31.35 | 37.29 | 14.9 | 9.17 | 0.8 | 34 | C | St | ISO 4018 | 1999
ISO 4018 SCREW M22x150 STEEL GRADE C HEXAGON HEAD NONPREFERRED | ISO_4018_M22x150_STEEL_GRADE_C_HEXAGON_HEAD_NONPREFERRED_SCREW | M22 | 22 | 2.5 | 142.5 | 150 | 152 | 7.5 | 2.5 | 0.8 | 26.4 | 31.35 | 37.29 | 14.9 | 9.17 | 0.8 | 34 | C | St | ISO 4018 | 1999
ISO 4018 SCREW M22x160 STEEL GRADE C HEXAGON HEAD NONPREFERRED | ISO_4018_M22x160_STEEL_GRADE_C_HEXAGON_HEAD_NONPREFERRED_SCREW | M22 | 22 | 2.5 | 152.5 | 160 | 164 | 7.5 | 2.5 | 0.8 | 26.4 | 31.35 | 37.29 | 14.9 | 9.17 | 0.8 | 34 | C | St | ISO 4018 | 1999
ISO 4018 SCREW M22x180 STEEL GRADE C HEXAGON HEAD NONPREFERRED | ISO_4018_M22x180_STEEL_GRADE_C_HEXAGON_HEAD_NONPREFERRED_SCREW | M22 | 22 | 2.5 | 172.5 | 180 | 184 | 7.5 | 2.5 | 0.8 | 26.4 | 31.35 | 37.29 | 14.9 | 9.17 | 0.8 | 34 | C | St | ISO 4018 | 1999
ISO 4018 SCREW M22x200 STEEL GRADE C HEXAGON HEAD NONPREFERRED | ISO_4018_M22x200_STEEL_GRADE_C_HEXAGON_HEAD_NONPREFERRED_SCREW | M22 | 22 | 2.5 | 192.5 | 200 | 204.6 | 7.5 | 2.5 | 0.8 | 26.4 | 31.35 | 37.29 | 14.9 | 9.17 | 0.8 | 34 | C | St | ISO 4018 | 1999
ISO 4018 SCREW M22x220 STEEL GRADE C HEXAGON HEAD NONPREFERRED | ISO_4018_M22x220_STEEL_GRADE_C_HEXAGON_HEAD_NONPREFERRED_SCREW | M22 | 22 | 2.5 | 212.5 | 220 | 224.6 | 7.5 | 2.5 | 0.8 | 26.4 | 31.35 | 37.29 | 14.9 | 9.17 | 0.8 | 34 | C | St | ISO 4018 | 1999
ISO 4018 SCREW M27x55 STEEL GRADE C HEXAGON HEAD NONPREFERRED | ISO_4018_M27x55_STEEL_GRADE_C_HEXAGON_HEAD_NONPREFERRED_SCREW | M27 | 27 | 3 | 46 | 55 | 56.5 | 9 | 3 | 0.8 | 32.4 | 38 | 45.2 | 17.9 | 11.27 | 1 | 41 | C | St | ISO 4018 | 1999
ISO 4018 SCREW M27x60 STEEL GRADE C HEXAGON HEAD NONPREFERRED | ISO_4018_M27x60_STEEL_GRADE_C_HEXAGON_HEAD_NONPREFERRED_SCREW | M27 | 27 | 3 | 51 | 60 | 61.5 | 9 | 3 | 0.8 | 32.4 | 38 | 45.2 | 17.9 | 11.27 | 1 | 41 | C | St | ISO 4018 | 1999
ISO 4018 SCREW M27x65 STEEL GRADE C HEXAGON HEAD NONPREFERRED | ISO_4018_M27x65_STEEL_GRADE_C_HEXAGON_HEAD_NONPREFERRED_SCREW | M27 | 27 | 3 | 56 | 65 | 66.5 | 9 | 3 | 0.8 | 32.4 | 38 | 45.2 | 17.9 | 11.27 | 1 | 41 | C | St | ISO 4018 | 1999
ISO 4018 SCREW M27x70 STEEL GRADE C HEXAGON HEAD NONPREFERRED | ISO_4018_M27x70_STEEL_GRADE_C_HEXAGON_HEAD_NONPREFERRED_SCREW | M27 | 27 | 3 | 61 | 70 | 71.5 | 9 | 3 | 0.8 | 32.4 | 38 | 45.2 | 17.9 | 11.27 | 1 | 41 | C | St | ISO 4018 | 1999
ISO 4018 SCREW M27x80 STEEL GRADE C HEXAGON HEAD NONPREFERRED | ISO_4018_M27x80_STEEL_GRADE_C_HEXAGON_HEAD_NONPREFERRED_SCREW | M27 | 27 | 3 | 71 | 80 | 81.5 | 9 | 3 | 0.8 | 32.4 | 38 | 45.2 | 17.9 | 11.27 | 1 | 41 | C | St | ISO 4018 | 1999
ISO 4018 SCREW M27x90 STEEL GRADE C HEXAGON HEAD NONPREFERRED | ISO_4018_M27x90_STEEL_GRADE_C_HEXAGON_HEAD_NONPREFERRED_SCREW | M27 | 27 | 3 | 81 | 90 | 91.75 | 9 | 3 | 0.8 | 32.4 | 38 | 45.2 | 17.9 | 11.27 | 1 | 41 | C | St | ISO 4018 | 1999
ISO 4018 SCREW M27x100 STEEL GRADE C HEXAGON HEAD NONPREFERRED | ISO_4018_M27x100_STEEL_GRADE_C_HEXAGON_HEAD_NONPREFERRED_SCREW | M27 | 27 | 3 | 91 | 100 | 101.75 | 9 | 3 | 0.8 | 32.4 | 38 | 45.2 | 17.9 | 11.27 | 1 | 41 | C | St | ISO 4018 | 1999
ISO 4018 SCREW M27x110 STEEL GRADE C HEXAGON HEAD NONPREFERRED | ISO_4018_M27x110_STEEL_GRADE_C_HEXAGON_HEAD_NONPREFERRED_SCREW | M27 | 27 | 3 | 101 | 110 | 111.75 | 9 | 3 | 0.8 | 32.4 | 38 | 45.2 | 17.9 | 11.27 | 1 | 41 | C | St | ISO 4018 | 1999
ISO 4018 SCREW M27x120 STEEL GRADE C HEXAGON HEAD NONPREFERRED | ISO_4018_M27x120_STEEL_GRADE_C_HEXAGON_HEAD_NONPREFERRED_SCREW | M27 | 27 | 3 | 111 | 120 | 121.75 | 9 | 3 | 0.8 | 32.4 | 38 | 45.2 | 17.9 | 11.27 | 1 | 41 | C | St | ISO 4018 | 1999
ISO 4018 SCREW M27x130 STEEL GRADE C HEXAGON HEAD NONPREFERRED | ISO_4018_M27x130_STEEL_GRADE_C_HEXAGON_HEAD_NONPREFERRED_SCREW | M27 | 27 | 3 | 121 | 130 | 132 | 9 | 3 | 0.8 | 32.4 | 38 | 45.2 | 17.9 | 11.27 | 1 | 41 | C | St | ISO 4018 | 1999
ISO 4018 SCREW M27x140 STEEL GRADE C HEXAGON HEAD NONPREFERRED | ISO_4018_M27x140_STEEL_GRADE_C_HEXAGON_HEAD_NONPREFERRED_SCREW | M27 | 27 | 3 | 131 | 140 | 142 | 9 | 3 | 0.8 | 32.4 | 38 | 45.2 | 17.9 | 11.27 | 1 | 41 | C | St | ISO 4018 | 1999
ISO 4018 SCREW M27x150 STEEL GRADE C HEXAGON HEAD NONPREFERRED | ISO_4018_M27x150_STEEL_GRADE_C_HEXAGON_HEAD_NONPREFERRED_SCREW | M27 | 27 | 3 | 141 | 150 | 152 | 9 | 3 | 0.8 | 32.4 | 38 | 45.2 | 17.9 | 11.27 | 1 | 41 | C | St | ISO 4018 | 1999
ISO 4018 SCREW M27x160 STEEL GRADE C HEXAGON HEAD NONPREFERRED | ISO_4018_M27x160_STEEL_GRADE_C_HEXAGON_HEAD_NONPREFERRED_SCREW | M27 | 27 | 3 | 151 | 160 | 164 | 9 | 3 | 0.8 | 32.4 | 38 | 45.2 | 17.9 | 11.27 | 1 | 41 | C | St | ISO 4018 | 1999
ISO 4018 SCREW M27x180 STEEL GRADE C HEXAGON HEAD NONPREFERRED | ISO_4018_M27x180_STEEL_GRADE_C_HEXAGON_HEAD_NONPREFERRED_SCREW | M27 | 27 | 3 | 171 | 180 | 184 | 9 | 3 | 0.8 | 32.4 | 38 | 45.2 | 17.9 | 11.27 | 1 | 41 | C | St | ISO 4018 | 1999
ISO 4018 SCREW M27x200 STEEL GRADE C HEXAGON HEAD NONPREFERRED | ISO_4018_M27x200_STEEL_GRADE_C_HEXAGON_HEAD_NONPREFERRED_SCREW | M27 | 27 | 3 | 191 | 200 | 204.6 | 9 | 3 | 0.8 | 32.4 | 38 | 45.2 | 17.9 | 11.27 | 1 | 41 | C | St | ISO 4018 | 1999
ISO 4018 SCREW M27x220 STEEL GRADE C HEXAGON HEAD NONPREFERRED | ISO_4018_M27x220_STEEL_GRADE_C_HEXAGON_HEAD_NONPREFERRED_SCREW | M27 | 27 | 3 | 211 | 220 | 224.6 | 9 | 3 | 0.8 | 32.4 | 38 | 45.2 | 17.9 | 11.27 | 1 | 41 | C | St | ISO 4018 | 1999
ISO 4018 SCREW M27x240 STEEL GRADE C HEXAGON HEAD NONPREFERRED | ISO_4018_M27x240_STEEL_GRADE_C_HEXAGON_HEAD_NONPREFERRED_SCREW | M27 | 27 | 3 | 231 | 240 | 244.6 | 9 | 3 | 0.8 | 32.4 | 38 | 45.2 | 17.9 | 11.27 | 1 | 41 | C | St | ISO 4018 | 1999
ISO 4018 SCREW M27x260 STEEL GRADE C HEXAGON HEAD NONPREFERRED | ISO_4018_M27x260_STEEL_GRADE_C_HEXAGON_HEAD_NONPREFERRED_SCREW | M27 | 27 | 3 | 251 | 260 | 265.2 | 9 | 3 | 0.8 | 32.4 | 38 | 45.2 | 17.9 | 11.27 | 1 | 41 | C | St | ISO 4018 | 1999
ISO 4018 SCREW M27x280 STEEL GRADE C HEXAGON HEAD NONPREFERRED | ISO_4018_M27x280_STEEL_GRADE_C_HEXAGON_HEAD_NONPREFERRED_SCREW | M27 | 27 | 3 | 271 | 280 | 285.2 | 9 | 3 | 0.8 | 32.4 | 38 | 45.2 | 17.9 | 11.27 | 1 | 41 | C | St | ISO 4018 | 1999
ISO 4018 SCREW M33x65 STEEL GRADE C HEXAGON HEAD NONPREFERRED | ISO_4018_M33x65_STEEL_GRADE_C_HEXAGON_HEAD_NONPREFERRED_SCREW | M33 | 33 | 3.5 | 54.5 | 65 | 66.5 | 10.5 | 3.5 | 0.8 | 38.4 | 46.55 | 55.37 | 22.05 | 13.97 | 1 | 50 | C | St | ISO 4018 | 1999
ISO 4018 SCREW M33x70 STEEL GRADE C HEXAGON HEAD NONPREFERRED | ISO_4018_M33x70_STEEL_GRADE_C_HEXAGON_HEAD_NONPREFERRED_SCREW | M33 | 33 | 3.5 | 59.5 | 70 | 71.5 | 10.5 | 3.5 | 0.8 | 38.4 | 46.55 | 55.37 | 22.05 | 13.97 | 1 | 50 | C | St | ISO 4018 | 1999
ISO 4018 SCREW M33x80 STEEL GRADE C HEXAGON HEAD NONPREFERRED | ISO_4018_M33x80_STEEL_GRADE_C_HEXAGON_HEAD_NONPREFERRED_SCREW | M33 | 33 | 3.5 | 69.5 | 80 | 81.5 | 10.5 | 3.5 | 0.8 | 38.4 | 46.55 | 55.37 | 22.05 | 13.97 | 1 | 50 | C | St | ISO 4018 | 1999
ISO 4018 SCREW M33x90 STEEL GRADE C HEXAGON HEAD NONPREFERRED | ISO_4018_M33x90_STEEL_GRADE_C_HEXAGON_HEAD_NONPREFERRED_SCREW | M33 | 33 | 3.5 | 79.5 | 90 | 91.75 | 10.5 | 3.5 | 0.8 | 38.4 | 46.55 | 55.37 | 22.05 | 13.97 | 1 | 50 | C | St | ISO 4018 | 1999
ISO 4018 SCREW M33x100 STEEL GRADE C HEXAGON HEAD NONPREFERRED | ISO_4018_M33x100_STEEL_GRADE_C_HEXAGON_HEAD_NONPREFERRED_SCREW | M33 | 33 | 3.5 | 89.5 | 100 | 101.75 | 10.5 | 3.5 | 0.8 | 38.4 | 46.55 | 55.37 | 22.05 | 13.97 | 1 | 50 | C | St | ISO 4018 | 1999
ISO 4018 SCREW M33x110 STEEL GRADE C HEXAGON HEAD NONPREFERRED | ISO_4018_M33x110_STEEL_GRADE_C_HEXAGON_HEAD_NONPREFERRED_SCREW | M33 | 33 | 3.5 | 99.5 | 110 | 111.75 | 10.5 | 3.5 | 0.8 | 38.4 | 46.55 | 55.37 | 22.05 | 13.97 | 1 | 50 | C | St | ISO 4018 | 1999
ISO 4018 SCREW M33x120 STEEL GRADE C HEXAGON HEAD NONPREFERRED | ISO_4018_M33x120_STEEL_GRADE_C_HEXAGON_HEAD_NONPREFERRED_SCREW | M33 | 33 | 3.5 | 109.5 | 120 | 121.75 | 10.5 | 3.5 | 0.8 | 38.4 | 46.55 | 55.37 | 22.05 | 13.97 | 1 | 50 | C | St | ISO 4018 | 1999
ISO 4018 SCREW M33x130 STEEL GRADE C HEXAGON HEAD NONPREFERRED | ISO_4018_M33x130_STEEL_GRADE_C_HEXAGON_HEAD_NONPREFERRED_SCREW | M33 | 33 | 3.5 | 119.5 | 130 | 132 | 10.5 | 3.5 | 0.8 | 38.4 | 46.55 | 55.37 | 22.05 | 13.97 | 1 | 50 | C | St | ISO 4018 | 1999
ISO 4018 SCREW M33x140 STEEL GRADE C HEXAGON HEAD NONPREFERRED | ISO_4018_M33x140_STEEL_GRADE_C_HEXAGON_HEAD_NONPREFERRED_SCREW | M33 | 33 | 3.5 | 129.5 | 140 | 142 | 10.5 | 3.5 | 0.8 | 38.4 | 46.55 | 55.37 | 22.05 | 13.97 | 1 | 50 | C | St | ISO 4018 | 1999
ISO 4018 SCREW M33x150 STEEL GRADE C HEXAGON HEAD NONPREFERRED | ISO_4018_M33x150_STEEL_GRADE_C_HEXAGON_HEAD_NONPREFERRED_SCREW | M33 | 33 | 3.5 | 139.5 | 150 | 152 | 10.5 | 3.5 | 0.8 | 38.4 | 46.55 | 55.37 | 22.05 | 13.97 | 1 | 50 | C | St | ISO 4018 | 1999
ISO 4018 SCREW M33x160 STEEL GRADE C HEXAGON HEAD NONPREFERRED | ISO_4018_M33x160_STEEL_GRADE_C_HEXAGON_HEAD_NONPREFERRED_SCREW | M33 | 33 | 3.5 | 149.5 | 160 | 164 | 10.5 | 3.5 | 0.8 | 38.4 | 46.55 | 55.37 | 22.05 | 13.97 | 1 | 50 | C | St | ISO 4018 | 1999
ISO 4018 SCREW M33x180 STEEL GRADE C HEXAGON HEAD NONPREFERRED | ISO_4018_M33x180_STEEL_GRADE_C_HEXAGON_HEAD_NONPREFERRED_SCREW | M33 | 33 | 3.5 | 169.5 | 180 | 184 | 10.5 | 3.5 | 0.8 | 38.4 | 46.55 | 55.37 | 22.05 | 13.97 | 1 | 50 | C | St | ISO 4018 | 1999
ISO 4018 SCREW M33x200 STEEL GRADE C HEXAGON HEAD NONPREFERRED | ISO_4018_M33x200_STEEL_GRADE_C_HEXAGON_HEAD_NONPREFERRED_SCREW | M33 | 33 | 3.5 | 189.5 | 200 | 204.6 | 10.5 | 3.5 | 0.8 | 38.4 | 46.55 | 55.37 | 22.05 | 13.97 | 1 | 50 | C | St | ISO 4018 | 1999
ISO 4018 SCREW M33x220 STEEL GRADE C HEXAGON HEAD NONPREFERRED | ISO_4018_M33x220_STEEL_GRADE_C_HEXAGON_HEAD_NONPREFERRED_SCREW | M33 | 33 | 3.5 | 209.5 | 220 | 224.6 | 10.5 | 3.5 | 0.8 | 38.4 | 46.55 | 55.37 | 22.05 | 13.97 | 1 | 50 | C | St | ISO 4018 | 1999
ISO 4018 SCREW M33x240 STEEL GRADE C HEXAGON HEAD NONPREFERRED | ISO_4018_M33x240_STEEL_GRADE_C_HEXAGON_HEAD_NONPREFERRED_SCREW | M33 | 33 | 3.5 | 229.5 | 240 | 244.6 | 10.5 | 3.5 | 0.8 | 38.4 | 46.55 | 55.37 | 22.05 | 13.97 | 1 | 50 | C | St | ISO 4018 | 1999
ISO 4018 SCREW M33x260 STEEL GRADE C HEXAGON HEAD NONPREFERRED | ISO_4018_M33x260_STEEL_GRADE_C_HEXAGON_HEAD_NONPREFERRED_SCREW | M33 | 33 | 3.5 | 249.5 | 260 | 265.2 | 10.5 | 3.5 | 0.8 | 38.4 | 46.55 | 55.37 | 22.05 | 13.97 | 1 | 50 | C | St | ISO 4018 | 1999
ISO 4018 SCREW M33x280 STEEL GRADE C HEXAGON HEAD NONPREFERRED | ISO_4018_M33x280_STEEL_GRADE_C_HEXAGON_HEAD_NONPREFERRED_SCREW | M33 | 33 | 3.5 | 269.5 | 280 | 285.2 | 10.5 | 3.5 | 0.8 | 38.4 | 46.55 | 55.37 | 22.05 | 13.97 | 1 | 50 | C | St | ISO 4018 | 1999
ISO 4018 SCREW M33x300 STEEL GRADE C HEXAGON HEAD NONPREFERRED | ISO_4018_M33x300_STEEL_GRADE_C_HEXAGON_HEAD_NONPREFERRED_SCREW | M33 | 33 | 3.5 | 289.5 | 300 | 305.2 | 10.5 | 3.5 | 0.8 | 38.4 | 46.55 | 55.37 | 22.05 | 13.97 | 1 | 50 | C | St | ISO 4018 | 1999
ISO 4018 SCREW M33x320 STEEL GRADE C HEXAGON HEAD NONPREFERRED | ISO_4018_M33x320_STEEL_GRADE_C_HEXAGON_HEAD_NONPREFERRED_SCREW | M33 | 33 | 3.5 | 309.5 | 320 | 325.7 | 10.5 | 3.5 | 0.8 | 38.4 | 46.55 | 55.37 | 22.05 | 13.97 | 1 | 50 | C | St | ISO 4018 | 1999
ISO 4018 SCREW M33x340 STEEL GRADE C HEXAGON HEAD NONPREFERRED | ISO_4018_M33x340_STEEL_GRADE_C_HEXAGON_HEAD_NONPREFERRED_SCREW | M33 | 33 | 3.5 | 329.5 | 340 | 345.7 | 10.5 | 3.5 | 0.8 | 38.4 | 46.55 | 55.37 | 22.05 | 13.97 | 1 | 50 | C | St | ISO 4018 | 1999
ISO 4018 SCREW M33x360 STEEL GRADE C HEXAGON HEAD NONPREFERRED | ISO_4018_M33x360_STEEL_GRADE_C_HEXAGON_HEAD_NONPREFERRED_SCREW | M33 | 33 | 3.5 | 349.5 | 360 | 365.7 | 10.5 | 3.5 | 0.8 | 38.4 | 46.55 | 55.37 | 22.05 | 13.97 | 1 | 50 | C | St | ISO 4018 | 1999
ISO 4018 SCREW M39x80 STEEL GRADE C HEXAGON HEAD NONPREFERRED | ISO_4018_M39x80_STEEL_GRADE_C_HEXAGON_HEAD_NONPREFERRED_SCREW | M39 | 39 | 4 | 68 | 80 | 81.5 | 12 | 4 | 1 | 45.4 | 55.86 | 66.44 | 26.05 | 16.77 | 1 | 60 | C | St | ISO 4018 | 1999
ISO 4018 SCREW M39x90 STEEL GRADE C HEXAGON HEAD NONPREFERRED | ISO_4018_M39x90_STEEL_GRADE_C_HEXAGON_HEAD_NONPREFERRED_SCREW | M39 | 39 | 4 | 78 | 90 | 91.75 | 12 | 4 | 1 | 45.4 | 55.86 | 66.44 | 26.05 | 16.77 | 1 | 60 | C | St | ISO 4018 | 1999
ISO 4018 SCREW M39x100 STEEL GRADE C HEXAGON HEAD NONPREFERRED | ISO_4018_M39x100_STEEL_GRADE_C_HEXAGON_HEAD_NONPREFERRED_SCREW | M39 | 39 | 4 | 88 | 100 | 101.75 | 12 | 4 | 1 | 45.4 | 55.86 | 66.44 | 26.05 | 16.77 | 1 | 60 | C | St | ISO 4018 | 1999
ISO 4018 SCREW M39x110 STEEL GRADE C HEXAGON HEAD NONPREFERRED | ISO_4018_M39x110_STEEL_GRADE_C_HEXAGON_HEAD_NONPREFERRED_SCREW | M39 | 39 | 4 | 98 | 110 | 111.75 | 12 | 4 | 1 | 45.4 | 55.86 | 66.44 | 26.05 | 16.77 | 1 | 60 | C | St | ISO 4018 | 1999
ISO 4018 SCREW M39x120 STEEL GRADE C HEXAGON HEAD NONPREFERRED | ISO_4018_M39x120_STEEL_GRADE_C_HEXAGON_HEAD_NONPREFERRED_SCREW | M39 | 39 | 4 | 108 | 120 | 121.75 | 12 | 4 | 1 | 45.4 | 55.86 | 66.44 | 26.05 | 16.77 | 1 | 60 | C | St | ISO 4018 | 1999
ISO 4018 SCREW M39x130 STEEL GRADE C HEXAGON HEAD NONPREFERRED | ISO_4018_M39x130_STEEL_GRADE_C_HEXAGON_HEAD_NONPREFERRED_SCREW | M39 | 39 | 4 | 118 | 130 | 132 | 12 | 4 | 1 | 45.4 | 55.86 | 66.44 | 26.05 | 16.77 | 1 | 60 | C | St | ISO 4018 | 1999
ISO 4018 SCREW M39x140 STEEL GRADE C HEXAGON HEAD NONPREFERRED | ISO_4018_M39x140_STEEL_GRADE_C_HEXAGON_HEAD_NONPREFERRED_SCREW | M39 | 39 | 4 | 128 | 140 | 142 | 12 | 4 | 1 | 45.4 | 55.86 | 66.44 | 26.05 | 16.77 | 1 | 60 | C | St | ISO 4018 | 1999
ISO 4018 SCREW M39x150 STEEL GRADE C HEXAGON HEAD NONPREFERRED | ISO_4018_M39x150_STEEL_GRADE_C_HEXAGON_HEAD_NONPREFERRED_SCREW | M39 | 39 | 4 | 138 | 150 | 152 | 12 | 4 | 1 | 45.4 | 55.86 | 66.44 | 26.05 | 16.77 | 1 | 60 | C | St | ISO 4018 | 1999
ISO 4018 SCREW M39x160 STEEL GRADE C HEXAGON HEAD NONPREFERRED | ISO_4018_M39x160_STEEL_GRADE_C_HEXAGON_HEAD_NONPREFERRED_SCREW | M39 | 39 | 4 | 148 | 160 | 164 | 12 | 4 | 1 | 45.4 | 55.86 | 66.44 | 26.05 | 16.77 | 1 | 60 | C | St | ISO 4018 | 1999
ISO 4018 SCREW M39x180 STEEL GRADE C HEXAGON HEAD NONPREFERRED | ISO_4018_M39x180_STEEL_GRADE_C_HEXAGON_HEAD_NONPREFERRED_SCREW | M39 | 39 | 4 | 168 | 180 | 184 | 12 | 4 | 1 | 45.4 | 55.86 | 66.44 | 26.05 | 16.77 | 1 | 60 | C | St | ISO 4018 | 1999
ISO 4018 SCREW M39x200 STEEL GRADE C HEXAGON HEAD NONPREFERRED | ISO_4018_M39x200_STEEL_GRADE_C_HEXAGON_HEAD_NONPREFERRED_SCREW | M39 | 39 | 4 | 188 | 200 | 204.6 | 12 | 4 | 1 | 45.4 | 55.86 | 66.44 | 26.05 | 16.77 | 1 | 60 | C | St | ISO 4018 | 1999
ISO 4018 SCREW M39x220 STEEL GRADE C HEXAGON HEAD NONPREFERRED | ISO_4018_M39x220_STEEL_GRADE_C_HEXAGON_HEAD_NONPREFERRED_SCREW | M39 | 39 | 4 | 208 | 220 | 224.6 | 12 | 4 | 1 | 45.4 | 55.86 | 66.44 | 26.05 | 16.77 | 1 | 60 | C | St | ISO 4018 | 1999
ISO 4018 SCREW M39x240 STEEL GRADE C HEXAGON HEAD NONPREFERRED | ISO_4018_M39x240_STEEL_GRADE_C_HEXAGON_HEAD_NONPREFERRED_SCREW | M39 | 39 | 4 | 228 | 240 | 244.6 | 12 | 4 | 1 | 45.4 | 55.86 | 66.44 | 26.05 | 16.77 | 1 | 60 | C | St | ISO 4018 | 1999
ISO 4018 SCREW M39x260 STEEL GRADE C HEXAGON HEAD NONPREFERRED | ISO_4018_M39x260_STEEL_GRADE_C_HEXAGON_HEAD_NONPREFERRED_SCREW | M39 | 39 | 4 | 248 | 260 | 265.2 | 12 | 4 | 1 | 45.4 | 55.86 | 66.44 | 26.05 | 16.77 | 1 | 60 | C | St | ISO 4018 | 1999
ISO 4018 SCREW M39x280 STEEL GRADE C HEXAGON HEAD NONPREFERRED | ISO_4018_M39x280_STEEL_GRADE_C_HEXAGON_HEAD_NONPREFERRED_SCREW | M39 | 39 | 4 | 268 | 280 | 285.2 | 12 | 4 | 1 | 45.4 | 55.86 | 66.44 | 26.05 | 16.77 | 1 | 60 | C | St | ISO 4018 | 1999
ISO 4018 SCREW M39x300 STEEL GRADE C HEXAGON HEAD NONPREFERRED | ISO_4018_M39x300_STEEL_GRADE_C_HEXAGON_HEAD_NONPREFERRED_SCREW | M39 | 39 | 4 | 288 | 300 | 305.2 | 12 | 4 | 1 | 45.4 | 55.86 | 66.44 | 26.05 | 16.77 | 1 | 60 | C | St | ISO 4018 | 1999
ISO 4018 SCREW M39x320 STEEL GRADE C HEXAGON HEAD NONPREFERRED | ISO_4018_M39x320_STEEL_GRADE_C_HEXAGON_HEAD_NONPREFERRED_SCREW | M39 | 39 | 4 | 308 | 320 | 325.7 | 12 | 4 | 1 | 45.4 | 55.86 | 66.44 | 26.05 | 16.77 | 1 | 60 | C | St | ISO 4018 | 1999
ISO 4018 SCREW M39x340 STEEL GRADE C HEXAGON HEAD NONPREFERRED | ISO_4018_M39x340_STEEL_GRADE_C_HEXAGON_HEAD_NONPREFERRED_SCREW | M39 | 39 | 4 | 328 | 340 | 345.7 | 12 | 4 | 1 | 45.4 | 55.86 | 66.44 | 26.05 | 16.77 | 1 | 60 | C | St | ISO 4018 | 1999
ISO 4018 SCREW M39x360 STEEL GRADE C HEXAGON HEAD NONPREFERRED | ISO_4018_M39x360_STEEL_GRADE_C_HEXAGON_HEAD_NONPREFERRED_SCREW | M39 | 39 | 4 | 348 | 360 | 365.7 | 12 | 4 | 1 | 45.4 | 55.86 | 66.44 | 26.05 | 16.77 | 1 | 60 | C | St | ISO 4018 | 1999
ISO 4018 SCREW M39x380 STEEL GRADE C HEXAGON HEAD NONPREFERRED | ISO_4018_M39x380_STEEL_GRADE_C_HEXAGON_HEAD_NONPREFERRED_SCREW | M39 | 39 | 4 | 368 | 380 | 385.7 | 12 | 4 | 1 | 45.4 | 55.86 | 66.44 | 26.05 | 16.77 | 1 | 60 | C | St | ISO 4018 | 1999
ISO 4018 SCREW M39x400 STEEL GRADE C HEXAGON HEAD NONPREFERRED | ISO_4018_M39x400_STEEL_GRADE_C_HEXAGON_HEAD_NONPREFERRED_SCREW | M39 | 39 | 4 | 388 | 400 | 405.7 | 12 | 4 | 1 | 45.4 | 55.86 | 66.44 | 26.05 | 16.77 | 1 | 60 | C | St | ISO 4018 | 1999
ISO 4018 SCREW M45x90 STEEL GRADE C HEXAGON HEAD NONPREFERRED | ISO_4018_M45x90_STEEL_GRADE_C_HEXAGON_HEAD_NONPREFERRED_SCREW | M45 | 45 | 4.5 | 76.5 | 90 | 91.75 | 13.5 | 4.5 | 1 | 52.6 | 64.7 | 76.95 | 29.05 | 18.87 | 1.2 | 70 | C | St | ISO 4018 | 1999
ISO 4018 SCREW M45x100 STEEL GRADE C HEXAGON HEAD NONPREFERRED | ISO_4018_M45x100_STEEL_GRADE_C_HEXAGON_HEAD_NONPREFERRED_SCREW | M45 | 45 | 4.5 | 86.5 | 100 | 101.75 | 13.5 | 4.5 | 1 | 52.6 | 64.7 | 76.95 | 29.05 | 18.87 | 1.2 | 70 | C | St | ISO 4018 | 1999
ISO 4018 SCREW M45x110 STEEL GRADE C HEXAGON HEAD NONPREFERRED | ISO_4018_M45x110_STEEL_GRADE_C_HEXAGON_HEAD_NONPREFERRED_SCREW | M45 | 45 | 4.5 | 96.5 | 110 | 111.75 | 13.5 | 4.5 | 1 | 52.6 | 64.7 | 76.95 | 29.05 | 18.87 | 1.2 | 70 | C | St | ISO 4018 | 1999
ISO 4018 SCREW M45x120 STEEL GRADE C HEXAGON HEAD NONPREFERRED | ISO_4018_M45x120_STEEL_GRADE_C_HEXAGON_HEAD_NONPREFERRED_SCREW | M45 | 45 | 4.5 | 106.5 | 120 | 121.75 | 13.5 | 4.5 | 1 | 52.6 | 64.7 | 76.95 | 29.05 | 18.87 | 1.2 | 70 | C | St | ISO 4018 | 1999
ISO 4018 SCREW M45x130 STEEL GRADE C HEXAGON HEAD NONPREFERRED | ISO_4018_M45x130_STEEL_GRADE_C_HEXAGON_HEAD_NONPREFERRED_SCREW | M45 | 45 | 4.5 | 116.5 | 130 | 132 | 13.5 | 4.5 | 1 | 52.6 | 64.7 | 76.95 | 29.05 | 18.87 | 1.2 | 70 | C | St | ISO 4018 | 1999
ISO 4018 SCREW M45x140 STEEL GRADE C HEXAGON HEAD NONPREFERRED | ISO_4018_M45x140_STEEL_GRADE_C_HEXAGON_HEAD_NONPREFERRED_SCREW | M45 | 45 | 4.5 | 126.5 | 140 | 142 | 13.5 | 4.5 | 1 | 52.6 | 64.7 | 76.95 | 29.05 | 18.87 | 1.2 | 70 | C | St | ISO 4018 | 1999
ISO 4018 SCREW M45x150 STEEL GRADE C HEXAGON HEAD NONPREFERRED | ISO_4018_M45x150_STEEL_GRADE_C_HEXAGON_HEAD_NONPREFERRED_SCREW | M45 | 45 | 4.5 | 136.5 | 150 | 152 | 13.5 | 4.5 | 1 | 52.6 | 64.7 | 76.95 | 29.05 | 18.87 | 1.2 | 70 | C | St | ISO 4018 | 1999
ISO 4018 SCREW M45x160 STEEL GRADE C HEXAGON HEAD NONPREFERRED | ISO_4018_M45x160_STEEL_GRADE_C_HEXAGON_HEAD_NONPREFERRED_SCREW | M45 | 45 | 4.5 | 146.5 | 160 | 164 | 13.5 | 4.5 | 1 | 52.6 | 64.7 | 76.95 | 29.05 | 18.87 | 1.2 | 70 | C | St | ISO 4018 | 1999
ISO 4018 SCREW M45x180 STEEL GRADE C HEXAGON HEAD NONPREFERRED | ISO_4018_M45x180_STEEL_GRADE_C_HEXAGON_HEAD_NONPREFERRED_SCREW | M45 | 45 | 4.5 | 166.5 | 180 | 184 | 13.5 | 4.5 | 1 | 52.6 | 64.7 | 76.95 | 29.05 | 18.87 | 1.2 | 70 | C | St | ISO 4018 | 1999
ISO 4018 SCREW M45x200 STEEL GRADE C HEXAGON HEAD NONPREFERRED | ISO_4018_M45x200_STEEL_GRADE_C_HEXAGON_HEAD_NONPREFERRED_SCREW | M45 | 45 | 4.5 | 186.5 | 200 | 204.6 | 13.5 | 4.5 | 1 | 52.6 | 64.7 | 76.95 | 29.05 | 18.87 | 1.2 | 70 | C | St | ISO 4018 | 1999
ISO 4018 SCREW M45x220 STEEL GRADE C HEXAGON HEAD NONPREFERRED | ISO_4018_M45x220_STEEL_GRADE_C_HEXAGON_HEAD_NONPREFERRED_SCREW | M45 | 45 | 4.5 | 206.5 | 220 | 224.6 | 13.5 | 4.5 | 1 | 52.6 | 64.7 | 76.95 | 29.05 | 18.87 | 1.2 | 70 | C | St | ISO 4018 | 1999
ISO 4018 SCREW M45x240 STEEL GRADE C HEXAGON HEAD NONPREFERRED | ISO_4018_M45x240_STEEL_GRADE_C_HEXAGON_HEAD_NONPREFERRED_SCREW | M45 | 45 | 4.5 | 226.5 | 240 | 244.6 | 13.5 | 4.5 | 1 | 52.6 | 64.7 | 76.95 | 29.05 | 18.87 | 1.2 | 70 | C | St | ISO 4018 | 1999
ISO 4018 SCREW M45x260 STEEL GRADE C HEXAGON HEAD NONPREFERRED | ISO_4018_M45x260_STEEL_GRADE_C_HEXAGON_HEAD_NONPREFERRED_SCREW | M45 | 45 | 4.5 | 246.5 | 260 | 265.2 | 13.5 | 4.5 | 1 | 52.6 | 64.7 | 76.95 | 29.05 | 18.87 | 1.2 | 70 | C | St | ISO 4018 | 1999
ISO 4018 SCREW M45x280 STEEL GRADE C HEXAGON HEAD NONPREFERRED | ISO_4018_M45x280_STEEL_GRADE_C_HEXAGON_HEAD_NONPREFERRED_SCREW | M45 | 45 | 4.5 | 266.5 | 280 | 285.2 | 13.5 | 4.5 | 1 | 52.6 | 64.7 | 76.95 | 29.05 | 18.87 | 1.2 | 70 | C | St | ISO 4018 | 1999
ISO 4018 SCREW M45x300 STEEL GRADE C HEXAGON HEAD NONPREFERRED | ISO_4018_M45x300_STEEL_GRADE_C_HEXAGON_HEAD_NONPREFERRED_SCREW | M45 | 45 | 4.5 | 286.5 | 300 | 305.2 | 13.5 | 4.5 | 1 | 52.6 | 64.7 | 76.95 | 29.05 | 18.87 | 1.2 | 70 | C | St | ISO 4018 | 1999
ISO 4018 SCREW M45x320 STEEL GRADE C HEXAGON HEAD NONPREFERRED | ISO_4018_M45x320_STEEL_GRADE_C_HEXAGON_HEAD_NONPREFERRED_SCREW | M45 | 45 | 4.5 | 306.5 | 320 | 325.7 | 13.5 | 4.5 | 1 | 52.6 | 64.7 | 76.95 | 29.05 | 18.87 | 1.2 | 70 | C | St | ISO 4018 | 1999
ISO 4018 SCREW M45x340 STEEL GRADE C HEXAGON HEAD NONPREFERRED | ISO_4018_M45x340_STEEL_GRADE_C_HEXAGON_HEAD_NONPREFERRED_SCREW | M45 | 45 | 4.5 | 326.5 | 340 | 345.7 | 13.5 | 4.5 | 1 | 52.6 | 64.7 | 76.95 | 29.05 | 18.87 | 1.2 | 70 | C | St | ISO 4018 | 1999
ISO 4018 SCREW M45x360 STEEL GRADE C HEXAGON HEAD NONPREFERRED | ISO_4018_M45x360_STEEL_GRADE_C_HEXAGON_HEAD_NONPREFERRED_SCREW | M45 | 45 | 4.5 | 346.5 | 360 | 365.7 | 13.5 | 4.5 | 1 | 52.6 | 64.7 | 76.95 | 29.05 | 18.87 | 1.2 | 70 | C | St | ISO 4018 | 1999
ISO 4018 SCREW M45x380 STEEL GRADE C HEXAGON HEAD NONPREFERRED | ISO_4018_M45x380_STEEL_GRADE_C_HEXAGON_HEAD_NONPREFERRED_SCREW | M45 | 45 | 4.5 | 366.5 | 380 | 385.7 | 13.5 | 4.5 | 1 | 52.6 | 64.7 | 76.95 | 29.05 | 18.87 | 1.2 | 70 | C | St | ISO 4018 | 1999
ISO 4018 SCREW M45x400 STEEL GRADE C HEXAGON HEAD NONPREFERRED | ISO_4018_M45x400_STEEL_GRADE_C_HEXAGON_HEAD_NONPREFERRED_SCREW | M45 | 45 | 4.5 | 386.5 | 400 | 405.7 | 13.5 | 4.5 | 1 | 52.6 | 64.7 | 76.95 | 29.05 | 18.87 | 1.2 | 70 | C | St | ISO 4018 | 1999
ISO 4018 SCREW M45x420 STEEL GRADE C HEXAGON HEAD NONPREFERRED | ISO_4018_M45x420_STEEL_GRADE_C_HEXAGON_HEAD_NONPREFERRED_SCREW | M45 | 45 | 4.5 | 406.5 | 420 | 426.3 | 13.5 | 4.5 | 1 | 52.6 | 64.7 | 76.95 | 29.05 | 18.87 | 1.2 | 70 | C | St | ISO 4018 | 1999
ISO 4018 SCREW M45x440 STEEL GRADE C HEXAGON HEAD NONPREFERRED | ISO_4018_M45x440_STEEL_GRADE_C_HEXAGON_HEAD_NONPREFERRED_SCREW | M45 | 45 | 4.5 | 426.5 | 440 | 446.3 | 13.5 | 4.5 | 1 | 52.6 | 64.7 | 76.95 | 29.05 | 18.87 | 1.2 | 70 | C | St | ISO 4018 | 1999
ISO 4018 SCREW M52x100 STEEL GRADE C HEXAGON HEAD NONPREFERRED | ISO_4018_M52x100_STEEL_GRADE_C_HEXAGON_HEAD_NONPREFERRED_SCREW | M52 | 52 | 5 | 85 | 100 | 101.75 | 15 | 5 | 1 | 62.6 | 74.2 | 88.25 | 34.25 | 22.23 | 1.6 | 80 | C | St | ISO 4018 | 1999
ISO 4018 SCREW M52x110 STEEL GRADE C HEXAGON HEAD NONPREFERRED | ISO_4018_M52x110_STEEL_GRADE_C_HEXAGON_HEAD_NONPREFERRED_SCREW | M52 | 52 | 5 | 95 | 110 | 111.75 | 15 | 5 | 1 | 62.6 | 74.2 | 88.25 | 34.25 | 22.23 | 1.6 | 80 | C | St | ISO 4018 | 1999
ISO 4018 SCREW M52x120 STEEL GRADE C HEXAGON HEAD NONPREFERRED | ISO_4018_M52x120_STEEL_GRADE_C_HEXAGON_HEAD_NONPREFERRED_SCREW | M52 | 52 | 5 | 105 | 120 | 121.75 | 15 | 5 | 1 | 62.6 | 74.2 | 88.25 | 34.25 | 22.23 | 1.6 | 80 | C | St | ISO 4018 | 1999
ISO 4018 SCREW M52x130 STEEL GRADE C HEXAGON HEAD NONPREFERRED | ISO_4018_M52x130_STEEL_GRADE_C_HEXAGON_HEAD_NONPREFERRED_SCREW | M52 | 52 | 5 | 115 | 130 | 132 | 15 | 5 | 1 | 62.6 | 74.2 | 88.25 | 34.25 | 22.23 | 1.6 | 80 | C | St | ISO 4018 | 1999
ISO 4018 SCREW M52x140 STEEL GRADE C HEXAGON HEAD NONPREFERRED | ISO_4018_M52x140_STEEL_GRADE_C_HEXAGON_HEAD_NONPREFERRED_SCREW | M52 | 52 | 5 | 125 | 140 | 142 | 15 | 5 | 1 | 62.6 | 74.2 | 88.25 | 34.25 | 22.23 | 1.6 | 80 | C | St | ISO 4018 | 1999
ISO 4018 SCREW M52x150 STEEL GRADE C HEXAGON HEAD NONPREFERRED | ISO_4018_M52x150_STEEL_GRADE_C_HEXAGON_HEAD_NONPREFERRED_SCREW | M52 | 52 | 5 | 135 | 150 | 152 | 15 | 5 | 1 | 62.6 | 74.2 | 88.25 | 34.25 | 22.23 | 1.6 | 80 | C | St | ISO 4018 | 1999
ISO 4018 SCREW M52x160 STEEL GRADE C HEXAGON HEAD NONPREFERRED | ISO_4018_M52x160_STEEL_GRADE_C_HEXAGON_HEAD_NONPREFERRED_SCREW | M52 | 52 | 5 | 145 | 160 | 164 | 15 | 5 | 1 | 62.6 | 74.2 | 88.25 | 34.25 | 22.23 | 1.6 | 80 | C | St | ISO 4018 | 1999
ISO 4018 SCREW M52x180 STEEL GRADE C HEXAGON HEAD NONPREFERRED | ISO_4018_M52x180_STEEL_GRADE_C_HEXAGON_HEAD_NONPREFERRED_SCREW | M52 | 52 | 5 | 165 | 180 | 184 | 15 | 5 | 1 | 62.6 | 74.2 | 88.25 | 34.25 | 22.23 | 1.6 | 80 | C | St | ISO 4018 | 1999
ISO 4018 SCREW M52x200 STEEL GRADE C HEXAGON HEAD NONPREFERRED | ISO_4018_M52x200_STEEL_GRADE_C_HEXAGON_HEAD_NONPREFERRED_SCREW | M52 | 52 | 5 | 185 | 200 | 204.6 | 15 | 5 | 1 | 62.6 | 74.2 | 88.25 | 34.25 | 22.23 | 1.6 | 80 | C | St | ISO 4018 | 1999
ISO 4018 SCREW M52x220 STEEL GRADE C HEXAGON HEAD NONPREFERRED | ISO_4018_M52x220_STEEL_GRADE_C_HEXAGON_HEAD_NONPREFERRED_SCREW | M52 | 52 | 5 | 205 | 220 | 224.6 | 15 | 5 | 1 | 62.6 | 74.2 | 88.25 | 34.25 | 22.23 | 1.6 | 80 | C | St | ISO 4018 | 1999
ISO 4018 SCREW M52x240 STEEL GRADE C HEXAGON HEAD NONPREFERRED | ISO_4018_M52x240_STEEL_GRADE_C_HEXAGON_HEAD_NONPREFERRED_SCREW | M52 | 52 | 5 | 225 | 240 | 244.6 | 15 | 5 | 1 | 62.6 | 74.2 | 88.25 | 34.25 | 22.23 | 1.6 | 80 | C | St | ISO 4018 | 1999
ISO 4018 SCREW M52x260 STEEL GRADE C HEXAGON HEAD NONPREFERRED | ISO_4018_M52x260_STEEL_GRADE_C_HEXAGON_HEAD_NONPREFERRED_SCREW | M52 | 52 | 5 | 245 | 260 | 265.2 | 15 | 5 | 1 | 62.6 | 74.2 | 88.25 | 34.25 | 22.23 | 1.6 | 80 | C | St | ISO 4018 | 1999
ISO 4018 SCREW M52x280 STEEL GRADE C HEXAGON HEAD NONPREFERRED | ISO_4018_M52x280_STEEL_GRADE_C_HEXAGON_HEAD_NONPREFERRED_SCREW | M52 | 52 | 5 | 265 | 280 | 285.2 | 15 | 5 | 1 | 62.6 | 74.2 | 88.25 | 34.25 | 22.23 | 1.6 | 80 | C | St | ISO 4018 | 1999
ISO 4018 SCREW M52x300 STEEL GRADE C HEXAGON HEAD NONPREFERRED | ISO_4018_M52x300_STEEL_GRADE_C_HEXAGON_HEAD_NONPREFERRED_SCREW | M52 | 52 | 5 | 285 | 300 | 305.2 | 15 | 5 | 1 | 62.6 | 74.2 | 88.25 | 34.25 | 22.23 | 1.6 | 80 | C | St | ISO 4018 | 1999
ISO 4018 SCREW M52x320 STEEL GRADE C HEXAGON HEAD NONPREFERRED | ISO_4018_M52x320_STEEL_GRADE_C_HEXAGON_HEAD_NONPREFERRED_SCREW | M52 | 52 | 5 | 305 | 320 | 325.7 | 15 | 5 | 1 | 62.6 | 74.2 | 88.25 | 34.25 | 22.23 | 1.6 | 80 | C | St | ISO 4018 | 1999
ISO 4018 SCREW M52x340 STEEL GRADE C HEXAGON HEAD NONPREFERRED | ISO_4018_M52x340_STEEL_GRADE_C_HEXAGON_HEAD_NONPREFERRED_SCREW | M52 | 52 | 5 | 325 | 340 | 345.7 | 15 | 5 | 1 | 62.6 | 74.2 | 88.25 | 34.25 | 22.23 | 1.6 | 80 | C | St | ISO 4018 | 1999
ISO 4018 SCREW M52x360 STEEL GRADE C HEXAGON HEAD NONPREFERRED | ISO_4018_M52x360_STEEL_GRADE_C_HEXAGON_HEAD_NONPREFERRED_SCREW | M52 | 52 | 5 | 345 | 360 | 365.7 | 15 | 5 | 1 | 62.6 | 74.2 | 88.25 | 34.25 | 22.23 | 1.6 | 80 | C | St | ISO 4018 | 1999
ISO 4018 SCREW M52x380 STEEL GRADE C HEXAGON HEAD NONPREFERRED | ISO_4018_M52x380_STEEL_GRADE_C_HEXAGON_HEAD_NONPREFERRED_SCREW | M52 | 52 | 5 | 365 | 380 | 385.7 | 15 | 5 | 1 | 62.6 | 74.2 | 88.25 | 34.25 | 22.23 | 1.6 | 80 | C | St | ISO 4018 | 1999
ISO 4018 SCREW M52x400 STEEL GRADE C HEXAGON HEAD NONPREFERRED | ISO_4018_M52x400_STEEL_GRADE_C_HEXAGON_HEAD_NONPREFERRED_SCREW | M52 | 52 | 5 | 385 | 400 | 405.7 | 15 | 5 | 1 | 62.6 | 74.2 | 88.25 | 34.25 | 22.23 | 1.6 | 80 | C | St | ISO 4018 | 1999
ISO 4018 SCREW M52x420 STEEL GRADE C HEXAGON HEAD NONPREFERRED | ISO_4018_M52x420_STEEL_GRADE_C_HEXAGON_HEAD_NONPREFERRED_SCREW | M52 | 52 | 5 | 405 | 420 | 426.3 | 15 | 5 | 1 | 62.6 | 74.2 | 88.25 | 34.25 | 22.23 | 1.6 | 80 | C | St | ISO 4018 | 1999
ISO 4018 SCREW M52x440 STEEL GRADE C HEXAGON HEAD NONPREFERRED | ISO_4018_M52x440_STEEL_GRADE_C_HEXAGON_HEAD_NONPREFERRED_SCREW | M52 | 52 | 5 | 425 | 440 | 446.3 | 15 | 5 | 1 | 62.6 | 74.2 | 88.25 | 34.25 | 22.23 | 1.6 | 80 | C | St | ISO 4018 | 1999
ISO 4018 SCREW M52x460 STEEL GRADE C HEXAGON HEAD NONPREFERRED | ISO_4018_M52x460_STEEL_GRADE_C_HEXAGON_HEAD_NONPREFERRED_SCREW | M52 | 52 | 5 | 445 | 460 | 466.3 | 15 | 5 | 1 | 62.6 | 74.2 | 88.25 | 34.25 | 22.23 | 1.6 | 80 | C | St | ISO 4018 | 1999
ISO 4018 SCREW M52x480 STEEL GRADE C HEXAGON HEAD NONPREFERRED | ISO_4018_M52x480_STEEL_GRADE_C_HEXAGON_HEAD_NONPREFERRED_SCREW | M52 | 52 | 5 | 465 | 480 | 486.3 | 15 | 5 | 1 | 62.6 | 74.2 | 88.25 | 34.25 | 22.23 | 1.6 | 80 | C | St | ISO 4018 | 1999
ISO 4018 SCREW M52x500 STEEL GRADE C HEXAGON HEAD NONPREFERRED | ISO_4018_M52x500_STEEL_GRADE_C_HEXAGON_HEAD_NONPREFERRED_SCREW | M52 | 52 | 5 | 485 | 500 | 506.3 | 15 | 5 | 1 | 62.6 | 74.2 | 88.25 | 34.25 | 22.23 | 1.6 | 80 | C | St | ISO 4018 | 1999
ISO 4018 SCREW M60x120 STEEL GRADE C HEXAGON HEAD NONPREFERRED | ISO_4018_M60x120_STEEL_GRADE_C_HEXAGON_HEAD_NONPREFERRED_SCREW | M60 | 60 | 5.5 | 103.5 | 120 | 121.75 | 16.5 | 5.5 | 1 | 71 | 83.41 | 99.21 | 39.25 | 25.73 | 2 | 90 | C | St | ISO 4018 | 1999
ISO 4018 SCREW M60x130 STEEL GRADE C HEXAGON HEAD NONPREFERRED | ISO_4018_M60x130_STEEL_GRADE_C_HEXAGON_HEAD_NONPREFERRED_SCREW | M60 | 60 | 5.5 | 113.5 | 130 | 132 | 16.5 | 5.5 | 1 | 71 | 83.41 | 99.21 | 39.25 | 25.73 | 2 | 90 | C | St | ISO 4018 | 1999
ISO 4018 SCREW M60x140 STEEL GRADE C HEXAGON HEAD NONPREFERRED | ISO_4018_M60x140_STEEL_GRADE_C_HEXAGON_HEAD_NONPREFERRED_SCREW | M60 | 60 | 5.5 | 123.5 | 140 | 142 | 16.5 | 5.5 | 1 | 71 | 83.41 | 99.21 | 39.25 | 25.73 | 2 | 90 | C | St | ISO 4018 | 1999
ISO 4018 SCREW M60x150 STEEL GRADE C HEXAGON HEAD NONPREFERRED | ISO_4018_M60x150_STEEL_GRADE_C_HEXAGON_HEAD_NONPREFERRED_SCREW | M60 | 60 | 5.5 | 133.5 | 150 | 152 | 16.5 | 5.5 | 1 | 71 | 83.41 | 99.21 | 39.25 | 25.73 | 2 | 90 | C | St | ISO 4018 | 1999
ISO 4018 SCREW M60x160 STEEL GRADE C HEXAGON HEAD NONPREFERRED | ISO_4018_M60x160_STEEL_GRADE_C_HEXAGON_HEAD_NONPREFERRED_SCREW | M60 | 60 | 5.5 | 143.5 | 160 | 164 | 16.5 | 5.5 | 1 | 71 | 83.41 | 99.21 | 39.25 | 25.73 | 2 | 90 | C | St | ISO 4018 | 1999
ISO 4018 SCREW M60x180 STEEL GRADE C HEXAGON HEAD NONPREFERRED | ISO_4018_M60x180_STEEL_GRADE_C_HEXAGON_HEAD_NONPREFERRED_SCREW | M60 | 60 | 5.5 | 163.5 | 180 | 184 | 16.5 | 5.5 | 1 | 71 | 83.41 | 99.21 | 39.25 | 25.73 | 2 | 90 | C | St | ISO 4018 | 1999
ISO 4018 SCREW M60x200 STEEL GRADE C HEXAGON HEAD NONPREFERRED | ISO_4018_M60x200_STEEL_GRADE_C_HEXAGON_HEAD_NONPREFERRED_SCREW | M60 | 60 | 5.5 | 183.5 | 200 | 204.6 | 16.5 | 5.5 | 1 | 71 | 83.41 | 99.21 | 39.25 | 25.73 | 2 | 90 | C | St | ISO 4018 | 1999
ISO 4018 SCREW M60x220 STEEL GRADE C HEXAGON HEAD NONPREFERRED | ISO_4018_M60x220_STEEL_GRADE_C_HEXAGON_HEAD_NONPREFERRED_SCREW | M60 | 60 | 5.5 | 203.5 | 220 | 224.6 | 16.5 | 5.5 | 1 | 71 | 83.41 | 99.21 | 39.25 | 25.73 | 2 | 90 | C | St | ISO 4018 | 1999
ISO 4018 SCREW M60x240 STEEL GRADE C HEXAGON HEAD NONPREFERRED | ISO_4018_M60x240_STEEL_GRADE_C_HEXAGON_HEAD_NONPREFERRED_SCREW | M60 | 60 | 5.5 | 223.5 | 240 | 244.6 | 16.5 | 5.5 | 1 | 71 | 83.41 | 99.21 | 39.25 | 25.73 | 2 | 90 | C | St | ISO 4018 | 1999
ISO 4018 SCREW M60x260 STEEL GRADE C HEXAGON HEAD NONPREFERRED | ISO_4018_M60x260_STEEL_GRADE_C_HEXAGON_HEAD_NONPREFERRED_SCREW | M60 | 60 | 5.5 | 243.5 | 260 | 265.2 | 16.5 | 5.5 | 1 | 71 | 83.41 | 99.21 | 39.25 | 25.73 | 2 | 90 | C | St | ISO 4018 | 1999
ISO 4018 SCREW M60x280 STEEL GRADE C HEXAGON HEAD NONPREFERRED | ISO_4018_M60x280_STEEL_GRADE_C_HEXAGON_HEAD_NONPREFERRED_SCREW | M60 | 60 | 5.5 | 263.5 | 280 | 285.2 | 16.5 | 5.5 | 1 | 71 | 83.41 | 99.21 | 39.25 | 25.73 | 2 | 90 | C | St | ISO 4018 | 1999
ISO 4018 SCREW M60x300 STEEL GRADE C HEXAGON HEAD NONPREFERRED | ISO_4018_M60x300_STEEL_GRADE_C_HEXAGON_HEAD_NONPREFERRED_SCREW | M60 | 60 | 5.5 | 283.5 | 300 | 305.2 | 16.5 | 5.5 | 1 | 71 | 83.41 | 99.21 | 39.25 | 25.73 | 2 | 90 | C | St | ISO 4018 | 1999
ISO 4018 SCREW M60x320 STEEL GRADE C HEXAGON HEAD NONPREFERRED | ISO_4018_M60x320_STEEL_GRADE_C_HEXAGON_HEAD_NONPREFERRED_SCREW | M60 | 60 | 5.5 | 303.5 | 320 | 325.7 | 16.5 | 5.5 | 1 | 71 | 83.41 | 99.21 | 39.25 | 25.73 | 2 | 90 | C | St | ISO 4018 | 1999
ISO 4018 SCREW M60x340 STEEL GRADE C HEXAGON HEAD NONPREFERRED | ISO_4018_M60x340_STEEL_GRADE_C_HEXAGON_HEAD_NONPREFERRED_SCREW | M60 | 60 | 5.5 | 323.5 | 340 | 345.7 | 16.5 | 5.5 | 1 | 71 | 83.41 | 99.21 | 39.25 | 25.73 | 2 | 90 | C | St | ISO 4018 | 1999
ISO 4018 SCREW M60x360 STEEL GRADE C HEXAGON HEAD NONPREFERRED | ISO_4018_M60x360_STEEL_GRADE_C_HEXAGON_HEAD_NONPREFERRED_SCREW | M60 | 60 | 5.5 | 343.5 | 360 | 365.7 | 16.5 | 5.5 | 1 | 71 | 83.41 | 99.21 | 39.25 | 25.73 | 2 | 90 | C | St | ISO 4018 | 1999
ISO 4018 SCREW M60x380 STEEL GRADE C HEXAGON HEAD NONPREFERRED | ISO_4018_M60x380_STEEL_GRADE_C_HEXAGON_HEAD_NONPREFERRED_SCREW | M60 | 60 | 5.5 | 363.5 | 380 | 385.7 | 16.5 | 5.5 | 1 | 71 | 83.41 | 99.21 | 39.25 | 25.73 | 2 | 90 | C | St | ISO 4018 | 1999
ISO 4018 SCREW M60x400 STEEL GRADE C HEXAGON HEAD NONPREFERRED | ISO_4018_M60x400_STEEL_GRADE_C_HEXAGON_HEAD_NONPREFERRED_SCREW | M60 | 60 | 5.5 | 383.5 | 400 | 405.7 | 16.5 | 5.5 | 1 | 71 | 83.41 | 99.21 | 39.25 | 25.73 | 2 | 90 | C | St | ISO 4018 | 1999
ISO 4018 SCREW M60x420 STEEL GRADE C HEXAGON HEAD NONPREFERRED | ISO_4018_M60x420_STEEL_GRADE_C_HEXAGON_HEAD_NONPREFERRED_SCREW | M60 | 60 | 5.5 | 403.5 | 420 | 426.3 | 16.5 | 5.5 | 1 | 71 | 83.41 | 99.21 | 39.25 | 25.73 | 2 | 90 | C | St | ISO 4018 | 1999
ISO 4018 SCREW M60x440 STEEL GRADE C HEXAGON HEAD NONPREFERRED | ISO_4018_M60x440_STEEL_GRADE_C_HEXAGON_HEAD_NONPREFERRED_SCREW | M60 | 60 | 5.5 | 423.5 | 440 | 446.3 | 16.5 | 5.5 | 1 | 71 | 83.41 | 99.21 | 39.25 | 25.73 | 2 | 90 | C | St | ISO 4018 | 1999
ISO 4018 SCREW M60x460 STEEL GRADE C HEXAGON HEAD NONPREFERRED | ISO_4018_M60x460_STEEL_GRADE_C_HEXAGON_HEAD_NONPREFERRED_SCREW | M60 | 60 | 5.5 | 443.5 | 460 | 466.3 | 16.5 | 5.5 | 1 | 71 | 83.41 | 99.21 | 39.25 | 25.73 | 2 | 90 | C | St | ISO 4018 | 1999
ISO 4018 SCREW M60x480 STEEL GRADE C HEXAGON HEAD NONPREFERRED | ISO_4018_M60x480_STEEL_GRADE_C_HEXAGON_HEAD_NONPREFERRED_SCREW | M60 | 60 | 5.5 | 463.5 | 480 | 486.3 | 16.5 | 5.5 | 1 | 71 | 83.41 | 99.21 | 39.25 | 25.73 | 2 | 90 | C | St | ISO 4018 | 1999
ISO 4018 SCREW M60x500 STEEL GRADE C HEXAGON HEAD NONPREFERRED | ISO_4018_M60x500_STEEL_GRADE_C_HEXAGON_HEAD_NONPREFERRED_SCREW | M60 | 60 | 5.5 | 483.5 | 500 | 506.3 | 16.5 | 5.5 | 1 | 71 | 83.41 | 99.21 | 39.25 | 25.73 | 2 | 90 | C | St | ISO 4018 | 1999