## ISO_4762_HEXAGON_SOCKET_HEAD_CA
PartNumber | PartName | Designation | d_dia(mm) | p_pitch(mm) | threading(mm) | l_nom(mm) | dk_max(mm) | k_head_depth_max(mm) | s_nom(mm) | r_min(mm) | da_max(mm) | dw_min(mm) | ds_max(mm) | e(mm) | b_ref(mm) | lf_max(mm) | t_min(mm) | w_min(mm) | Material | Reference | Edition
ISO 4762 SCREW M1.6x2.5 STEEL HEXAGON SOCKET HEAD CAP | ISO_4762_M1.6x2.5_STEEL_HEXAGON_SOCKET_HEAD_CAP_SCREW | M1.6 | 1.6 | 0.35 | 1.45 | 2.5 | 3 | 1.6 | 1.5 | 0.1 | 2 | 2.72 | 1.6 | 1.733 | 15 | 0.34 | 0.7 | 0.55 | St | ISO 4762 | 2004
ISO 4762 SCREW M1.6x3 STEEL HEXAGON SOCKET HEAD CAP | ISO_4762_M1.6x3_STEEL_HEXAGON_SOCKET_HEAD_CAP_SCREW | M1.6 | 1.6 | 0.35 | 1.95 | 3 | 3 | 1.6 | 1.5 | 0.1 | 2 | 2.72 | 1.6 | 1.733 | 15 | 0.34 | 0.7 | 0.55 | St | ISO 4762 | 2004
ISO 4762 SCREW M1.6x4 STEEL HEXAGON SOCKET HEAD CAP | ISO_4762_M1.6x4_STEEL_HEXAGON_SOCKET_HEAD_CAP_SCREW | M1.6 | 1.6 | 0.35 | 2.95 | 4 | 3 | 1.6 | 1.5 | 0.1 | 2 | 2.72 | 1.6 | 1.733 | 15 | 0.34 | 0.7 | 0.55 | St | ISO 4762 | 2004
ISO 4762 SCREW M1.6x5 STEEL HEXAGON SOCKET HEAD CAP | ISO_4762_M1.6x5_STEEL_HEXAGON_SOCKET_HEAD_CAP_SCREW | M1.6 | 1.6 | 0.35 | 3.95 | 5 | 3 | 1.6 | 1.5 | 0.1 | 2 | 2.72 | 1.6 | 1.733 | 15 | 0.34 | 0.7 | 0.55 | St | ISO 4762 | 2004
ISO 4762 SCREW M1.6x6 STEEL HEXAGON SOCKET HEAD CAP | ISO_4762_M1.6x6_STEEL_HEXAGON_SOCKET_HEAD_CAP_SCREW | M1.6 | 1.6 | 0.35 | 4.95 | 6 | 3 | 1.6 | 1.5 | 0.1 | 2 | 2.72 | 1.6 | 1.733 | 15 | 0.34 | 0.7 | 0.55 | St | ISO 4762 | 2004
ISO 4762 SCREW M1.6x8 STEEL HEXAGON SOCKET HEAD CAP | ISO_4762_M1.6x8_STEEL_HEXAGON_SOCKET_HEAD_CAP_SCREW | M1.6 | 1.6 | 0.35 | 6.95 | 8 | 3 | 1.6 | 1.5 | 0.1 | 2 | 2.72 | 1.6 | 1.733 | 15 | 0.34 | 0.7 | 0.55 | St | ISO 4762 | 2004
ISO 4762 SCREW M1.6x10 STEEL HEXAGON SOCKET HEAD CAP | ISO_4762_M1.6x10_STEEL_HEXAGON_SOCKET_HEAD_CAP_SCREW | M1.6 | 1.6 | 0.35 | 8.95 | 10 | 3 | 1.6 | 1.5 | 0.1 | 2 | 2.72 | 1.6 | 1.733 | 15 | 0.34 | 0.7 | 0.55 | St | ISO 4762 | 2004
ISO 4762 SCREW M1.6x12 STEEL HEXAGON SOCKET HEAD CAP | ISO_4762_M1.6x12_STEEL_HEXAGON_SOCKET_HEAD_CAP_SCREW | M1.6 | 1.6 | 0.35 | 10.95 | 12 | 3 | 1.6 | 1.5 | 0.1 | 2 | 2.72 | 1.6 | 1.733 | 15 | 0.34 | 0.7 | 0.55 | St | ISO 4762 | 2004
ISO 4762 SCREW M1.6x16 STEEL HEXAGON SOCKET HEAD CAP | ISO_4762_M1.6x16_STEEL_HEXAGON_SOCKET_HEAD_CAP_SCREW | M1.6 | 1.6 | 0.35 | 14.95 | 16 | 3 | 1.6 | 1.5 | 0.1 | 2 | 2.72 | 1.6 | 1.733 | 15 | 0.34 | 0.7 | 0.55 | St | ISO 4762 | 2004
ISO 4762 SCREW M2x3 STEEL HEXAGON SOCKET HEAD CAP | ISO_4762_M2x3_STEEL_HEXAGON_SOCKET_HEAD_CAP_SCREW | M2 | 2 | 0.4 | 1.8 | 3 | 3.8 | 2 | 1.5 | 0.1 | 2.6 | 3.48 | 2 | 1.733 | 16 | 0.51 | 1 | 0.55 | St | ISO 4762 | 2004
ISO 4762 SCREW M2x4 STEEL HEXAGON SOCKET HEAD CAP | ISO_4762_M2x4_STEEL_HEXAGON_SOCKET_HEAD_CAP_SCREW | M2 | 2 | 0.4 | 2.8 | 4 | 3.8 | 2 | 1.5 | 0.1 | 2.6 | 3.48 | 2 | 1.733 | 16 | 0.51 | 1 | 0.55 | St | ISO 4762 | 2004
ISO 4762 SCREW M2x5 STEEL HEXAGON SOCKET HEAD CAP | ISO_4762_M2x5_STEEL_HEXAGON_SOCKET_HEAD_CAP_SCREW | M2 | 2 | 0.4 | 3.8 | 5 | 3.8 | 2 | 1.5 | 0.1 | 2.6 | 3.48 | 2 | 1.733 | 16 | 0.51 | 1 | 0.55 | St | ISO 4762 | 2004
ISO 4762 SCREW M2x6 STEEL HEXAGON SOCKET HEAD CAP | ISO_4762_M2x6_STEEL_HEXAGON_SOCKET_HEAD_CAP_SCREW | M2 | 2 | 0.4 | 4.8 | 6 | 3.8 | 2 | 1.5 | 0.1 | 2.6 | 3.48 | 2 | 1.733 | 16 | 0.51 | 1 | 0.55 | St | ISO 4762 | 2004
ISO 4762 SCREW M2x8 STEEL HEXAGON SOCKET HEAD CAP | ISO_4762_M2x8_STEEL_HEXAGON_SOCKET_HEAD_CAP_SCREW | M2 | 2 | 0.4 | 6.8 | 8 | 3.8 | 2 | 1.5 | 0.1 | 2.6 | 3.48 | 2 | 1.733 | 16 | 0.51 | 1 | 0.55 | St | ISO 4762 | 2004
ISO 4762 SCREW M2x10 STEEL HEXAGON SOCKET HEAD CAP | ISO_4762_M2x10_STEEL_HEXAGON_SOCKET_HEAD_CAP_SCREW | M2 | 2 | 0.4 | 8.8 | 10 | 3.8 | 2 | 1.5 | 0.1 | 2.6 | 3.48 | 2 | 1.733 | 16 | 0.51 | 1 | 0.55 | St | ISO 4762 | 2004
ISO 4762 SCREW M2x12 STEEL HEXAGON SOCKET HEAD CAP | ISO_4762_M2x12_STEEL_HEXAGON_SOCKET_HEAD_CAP_SCREW | M2 | 2 | 0.4 | 10.8 | 12 | 3.8 | 2 | 1.5 | 0.1 | 2.6 | 3.48 | 2 | 1.733 | 16 | 0.51 | 1 | 0.55 | St | ISO 4762 | 2004
ISO 4762 SCREW M2x16 STEEL HEXAGON SOCKET HEAD CAP | ISO_4762_M2x16_STEEL_HEXAGON_SOCKET_HEAD_CAP_SCREW | M2 | 2 | 0.4 | 14.8 | 16 | 3.8 | 2 | 1.5 | 0.1 | 2.6 | 3.48 | 2 | 1.733 | 16 | 0.51 | 1 | 0.55 | St | ISO 4762 | 2004
ISO 4762 SCREW M2x20 STEEL HEXAGON SOCKET HEAD CAP | ISO_4762_M2x20_STEEL_HEXAGON_SOCKET_HEAD_CAP_SCREW | M2 | 2 | 0.4 | 16 | 20 | 3.8 | 2 | 1.5 | 0.1 | 2.6 | 3.48 | 2 | 1.733 | 16 | 0.51 | 1 | 0.55 | St | ISO 4762 | 2004
ISO 4762 SCREW M2.5x4 STEEL HEXAGON SOCKET HEAD CAP | ISO_4762_M2.5x4_STEEL_HEXAGON_SOCKET_HEAD_CAP_SCREW | M2.5 | 2.5 | 0.45 | 2.65 | 4 | 4.5 | 2.5 | 2 | 0.1 | 3.1 | 4.18 | 2.5 | 2.303 | 17 | 0.51 | 1.1 | 0.85 | St | ISO 4762 | 2004
ISO 4762 SCREW M2.5x5 STEEL HEXAGON SOCKET HEAD CAP | ISO_4762_M2.5x5_STEEL_HEXAGON_SOCKET_HEAD_CAP_SCREW | M2.5 | 2.5 | 0.45 | 3.65 | 5 | 4.5 | 2.5 | 2 | 0.1 | 3.1 | 4.18 | 2.5 | 2.303 | 17 | 0.51 | 1.1 | 0.85 | St | ISO 4762 | 2004
ISO 4762 SCREW M2.5x6 STEEL HEXAGON SOCKET HEAD CAP | ISO_4762_M2.5x6_STEEL_HEXAGON_SOCKET_HEAD_CAP_SCREW | M2.5 | 2.5 | 0.45 | 4.65 | 6 | 4.5 | 2.5 | 2 | 0.1 | 3.1 | 4.18 | 2.5 | 2.303 | 17 | 0.51 | 1.1 | 0.85 | St | ISO 4762 | 2004
ISO 4762 SCREW M2.5x8 STEEL HEXAGON SOCKET HEAD CAP | ISO_4762_M2.5x8_STEEL_HEXAGON_SOCKET_HEAD_CAP_SCREW | M2.5 | 2.5 | 0.45 | 6.65 | 8 | 4.5 | 2.5 | 2 | 0.1 | 3.1 | 4.18 | 2.5 | 2.303 | 17 | 0.51 | 1.1 | 0.85 | St | ISO 4762 | 2004
ISO 4762 SCREW M2.5x10 STEEL HEXAGON SOCKET HEAD CAP | ISO_4762_M2.5x10_STEEL_HEXAGON_SOCKET_HEAD_CAP_SCREW | M2.5 | 2.5 | 0.45 | 8.65 | 10 | 4.5 | 2.5 | 2 | 0.1 | 3.1 | 4.18 | 2.5 | 2.303 | 17 | 0.51 | 1.1 | 0.85 | St | ISO 4762 | 2004
ISO 4762 SCREW M2.5x12 STEEL HEXAGON SOCKET HEAD CAP | ISO_4762_M2.5x12_STEEL_HEXAGON_SOCKET_HEAD_CAP_SCREW | M2.5 | 2.5 | 0.45 | 10.65 | 12 | 4.5 | 2.5 | 2 | 0.1 | 3.1 | 4.18 | 2.5 | 2.303 | 17 | 0.51 | 1.1 | 0.85 | St | ISO 4762 | 2004
ISO 4762 SCREW M2.5x16 STEEL HEXAGON SOCKET HEAD CAP | ISO_4762_M2.5x16_STEEL_HEXAGON_SOCKET_HEAD_CAP_SCREW | M2.5 | 2.5 | 0.45 | 14.65 | 16 | 4.5 | 2.5 | 2 | 0.1 | 3.1 | 4.18 | 2.5 | 2.303 | 17 | 0.51 | 1.1 | 0.85 | St | ISO 4762 | 2004
ISO 4762 SCREW M2.5x20 STEEL HEXAGON SOCKET HEAD CAP | ISO_4762_M2.5x20_STEEL_HEXAGON_SOCKET_HEAD_CAP_SCREW | M2.5 | 2.5 | 0.45 | 18.65 | 20 | 4.5 | 2.5 | 2 | 0.1 | 3.1 | 4.18 | 2.5 | 2.303 | 17 | 0.51 | 1.1 | 0.85 | St | ISO 4762 | 2004
ISO 4762 SCREW M2.5x25 STEEL HEXAGON SOCKET HEAD CAP | ISO_4762_M2.5x25_STEEL_HEXAGON_SOCKET_HEAD_CAP_SCREW | M2.5 | 2.5 | 0.45 | 17 | 25 | 4.5 | 2.5 | 2 | 0.1 | 3.1 | 4.18 | 2.5 | 2.303 | 17 | 0.51 | 1.1 | 0.85 | St | ISO 4762 | 2004
ISO 4762 SCREW M3x5 STEEL HEXAGON SOCKET HEAD CAP | ISO_4762_M3x5_STEEL_HEXAGON_SOCKET_HEAD_CAP_SCREW | M3 | 3 | 0.5 | 3.5 | 5 | 5.5 | 3 | 2.5 | 0.1 | 3.6 | 5.07 | 3 | 2.873 | 18 | 0.51 | 1.3 | 1.15 | St | ISO 4762 | 2004
ISO 4762 SCREW M3x6 STEEL HEXAGON SOCKET HEAD CAP | ISO_4762_M3x6_STEEL_HEXAGON_SOCKET_HEAD_CAP_SCREW | M3 | 3 | 0.5 | 4.5 | 6 | 5.5 | 3 | 2.5 | 0.1 | 3.6 | 5.07 | 3 | 2.873 | 18 | 0.51 | 1.3 | 1.15 | St | ISO 4762 | 2004
ISO 4762 SCREW M3x8 STEEL HEXAGON SOCKET HEAD CAP | ISO_4762_M3x8_STEEL_HEXAGON_SOCKET_HEAD_CAP_SCREW | M3 | 3 | 0.5 | 6.5 | 8 | 5.5 | 3 | 2.5 | 0.1 | 3.6 | 5.07 | 3 | 2.873 | 18 | 0.51 | 1.3 | 1.15 | St | ISO 4762 | 2004
ISO 4762 SCREW M3x10 STEEL HEXAGON SOCKET HEAD CAP | ISO_4762_M3x10_STEEL_HEXAGON_SOCKET_HEAD_CAP_SCREW | M3 | 3 | 0.5 | 8.5 | 10 | 5.5 | 3 | 2.5 | 0.1 | 3.6 | 5.07 | 3 | 2.873 | 18 | 0.51 | 1.3 | 1.15 | St | ISO 4762 | 2004
ISO 4762 SCREW M3x12 STEEL HEXAGON SOCKET HEAD CAP | ISO_4762_M3x12_STEEL_HEXAGON_SOCKET_HEAD_CAP_SCREW | M3 | 3 | 0.5 | 10.5 | 12 | 5.5 | 3 | 2.5 | 0.1 | 3.6 | 5.07 | 3 | 2.873 | 18 | 0.51 | 1.3 | 1.15 | St | ISO 4762 | 2004
ISO 4762 SCREW M3x16 STEEL HEXAGON SOCKET HEAD CAP | ISO_4762_M3x16_STEEL_HEXAGON_SOCKET_HEAD_CAP_SCREW | M3 | 3 | 0.5 | 14.5 | 16 | 5.5 | 3 | 2.5 | 0.1 | 3.6 | 5.07 | 3 | 2.873 | 18 | 0.51 | 1.3 | 1.15 | St | ISO 4762 | 2004
ISO 4762 SCREW M3x20 STEEL HEXAGON SOCKET HEAD CAP | ISO_4762_M3x20_STEEL_HEXAGON_SOCKET_HEAD_CAP_SCREW | M3 | 3 | 0.5 | 18.5 | 20 | 5.5 | 3 | 2.5 | 0.1 | 3.6 | 5.07 | 3 | 2.873 | 18 | 0.51 | 1.3 | 1.15 | St | ISO 4762 | 2004
ISO 4762 SCREW M3x25 STEEL HEXAGON SOCKET HEAD CAP | ISO_4762_M3x25_STEEL_HEXAGON_SOCKET_HEAD_CAP_SCREW | M3 | 3 | 0.5 | 18 | 25 | 5.5 | 3 | 2.5 | 0.1 | 3.6 | 5.07 | 3 | 2.873 | 18 | 0.51 | 1.3 | 1.15 | St | ISO 4762 | 2004
ISO 4762 SCREW M3x30 STEEL HEXAGON SOCKET HEAD CAP | ISO_4762_M3x30_STEEL_HEXAGON_SOCKET_HEAD_CAP_SCREW | M3 | 3 | 0.5 | 18 | 30 | 5.5 | 3 | 2.5 | 0.1 | 3.6 | 5.07 | 3 | 2.873 | 18 | 0.51 | 1.3 | 1.15 | St | ISO 4762 | 2004
ISO 4762 SCREW M4x6 STEEL HEXAGON SOCKET HEAD CAP | ISO_4762_M4x6_STEEL_HEXAGON_SOCKET_HEAD_CAP_SCREW | M4 | 4 | 0.7 | 3.9 | 6 | 7 | 4 | 3 | 0.2 | 4.7 | 6.53 | 4 | 3.443 | 20 | 0.6 | 2 | 1.4 | St | ISO 4762 | 2004
ISO 4762 SCREW M4x8 STEEL HEXAGON SOCKET HEAD CAP | ISO_4762_M4x8_STEEL_HEXAGON_SOCKET_HEAD_CAP_SCREW | M4 | 4 | 0.7 | 5.9 | 8 | 7 | 4 | 3 | 0.2 | 4.7 | 6.53 | 4 | 3.443 | 20 | 0.6 | 2 | 1.4 | St | ISO 4762 | 2004
ISO 4762 SCREW M4x10 STEEL HEXAGON SOCKET HEAD CAP | ISO_4762_M4x10_STEEL_HEXAGON_SOCKET_HEAD_CAP_SCREW | M4 | 4 | 0.7 | 7.9 | 10 | 7 | 4 | 3 | 0.2 | 4.7 | 6.53 | 4 | 3.443 | 20 | 0.6 | 2 | 1.4 | St | ISO 4762 | 2004
ISO 4762 SCREW M4x12 STEEL HEXAGON SOCKET HEAD CAP | ISO_4762_M4x12_STEEL_HEXAGON_SOCKET_HEAD_CAP_SCREW | M4 | 4 | 0.7 | 9.9 | 12 | 7 | 4 | 3 | 0.2 | 4.7 | 6.53 | 4 | 3.443 | 20 | 0.6 | 2 | 1.4 | St | ISO 4762 | 2004
ISO 4762 SCREW M4x16 STEEL HEXAGON SOCKET HEAD CAP | ISO_4762_M4x16_STEEL_HEXAGON_SOCKET_HEAD_CAP_SCREW | M4 | 4 | 0.7 | 13.9 | 16 | 7 | 4 | 3 | 0.2 | 4.7 | 6.53 | 4 | 3.443 | 20 | 0.6 | 2 | 1.4 | St | ISO 4762 | 2004
ISO 4762 SCREW M4x20 STEEL HEXAGON SOCKET HEAD CAP | ISO_4762_M4x20_STEEL_HEXAGON_SOCKET_HEAD_CAP_SCREW | M4 | 4 | 0.7 | 17.9 | 20 | 7 | 4 | 3 | 0.2 | 4.7 | 6.53 | 4 | 3.443 | 20 | 0.6 | 2 | 1.4 | St | ISO 4762 | 2004
ISO 4762 SCREW M4x25 STEEL HEXAGON SOCKET HEAD CAP | ISO_4762_M4x25_STEEL_HEXAGON_SOCKET_HEAD_CAP_SCREW | M4 | 4 | 0.7 | 22.9 | 25 | 7 | 4 | 3 | 0.2 | 4.7 | 6.53 | 4 | 3.443 | 20 | 0.6 | 2 | 1.4 | St | ISO 4762 | 2004
ISO 4762 SCREW M4x30 STEEL HEXAGON SOCKET HEAD CAP | ISO_4762_M4x30_STEEL_HEXAGON_SOCKET_HEAD_CAP_SCREW | M4 | 4 | 0.7 | 20 | 30 | 7 | 4 | 3 | 0.2 | 4.7 | 6.53 | 4 | 3.443 | 20 | 0.6 | 2 | 1.4 | St | ISO 4762 | 2004
ISO 4762 SCREW M4x35 STEEL HEXAGON SOCKET HEAD CAP | ISO_4762_M4x35_STEEL_HEXAGON_SOCKET_HEAD_CAP_SCREW | M4 | 4 | 0.7 | 20 | 35 | 7 | 4 | 3 | 0.2 | 4.7 | 6.53 | 4 | 3.443 | 20 | 0.6 | 2 | 1.4 | St | ISO 4762 | 2004
ISO 4762 SCREW M4x40 STEEL HEXAGON SOCKET HEAD CAP | ISO_4762_M4x40_STEEL_HEXAGON_SOCKET_HEAD_CAP_SCREW | M4 | 4 | 0.7 | 20 | 40 | 7 | 4 | 3 | 0.2 | 4.7 | 6.53 | 4 | 3.443 | 20 | 0.6 | 2 | 1.4 | St | ISO 4762 | 2004
ISO 4762 SCREW M5x8 STEEL HEXAGON SOCKET HEAD CAP | ISO_4762_M5x8_STEEL_HEXAGON_SOCKET_HEAD_CAP_SCREW | M5 | 5 | 0.8 | 5.6 | 8 | 8.5 | 5 | 4 | 0.2 | 5.7 | 8.03 | 5 | 4.583 | 22 | 0.6 | 2.5 | 1.9 | St | ISO 4762 | 2004
ISO 4762 SCREW M5x10 STEEL HEXAGON SOCKET HEAD CAP | ISO_4762_M5x10_STEEL_HEXAGON_SOCKET_HEAD_CAP_SCREW | M5 | 5 | 0.8 | 7.6 | 10 | 8.5 | 5 | 4 | 0.2 | 5.7 | 8.03 | 5 | 4.583 | 22 | 0.6 | 2.5 | 1.9 | St | ISO 4762 | 2004
ISO 4762 SCREW M5x12 STEEL HEXAGON SOCKET HEAD CAP | ISO_4762_M5x12_STEEL_HEXAGON_SOCKET_HEAD_CAP_SCREW | M5 | 5 | 0.8 | 9.6 | 12 | 8.5 | 5 | 4 | 0.2 | 5.7 | 8.03 | 5 | 4.583 | 22 | 0.6 | 2.5 | 1.9 | St | ISO 4762 | 2004
ISO 4762 SCREW M5x16 STEEL HEXAGON SOCKET HEAD CAP | ISO_4762_M5x16_STEEL_HEXAGON_SOCKET_HEAD_CAP_SCREW | M5 | 5 | 0.8 | 13.6 | 16 | 8.5 | 5 | 4 | 0.2 | 5.7 | 8.03 | 5 | 4.583 | 22 | 0.6 | 2.5 | 1.9 | St | ISO 4762 | 2004
ISO 4762 SCREW M5x20 STEEL HEXAGON SOCKET HEAD CAP | ISO_4762_M5x20_STEEL_HEXAGON_SOCKET_HEAD_CAP_SCREW | M5 | 5 | 0.8 | 17.6 | 20 | 8.5 | 5 | 4 | 0.2 | 5.7 | 8.03 | 5 | 4.583 | 22 | 0.6 | 2.5 | 1.9 | St | ISO 4762 | 2004
ISO 4762 SCREW M5x25 STEEL HEXAGON SOCKET HEAD CAP | ISO_4762_M5x25_STEEL_HEXAGON_SOCKET_HEAD_CAP_SCREW | M5 | 5 | 0.8 | 22.6 | 25 | 8.5 | 5 | 4 | 0.2 | 5.7 | 8.03 | 5 | 4.583 | 22 | 0.6 | 2.5 | 1.9 | St | ISO 4762 | 2004
ISO 4762 SCREW M5x30 STEEL HEXAGON SOCKET HEAD CAP | ISO_4762_M5x30_STEEL_HEXAGON_SOCKET_HEAD_CAP_SCREW | M5 | 5 | 0.8 | 22 | 30 | 8.5 | 5 | 4 | 0.2 | 5.7 | 8.03 | 5 | 4.583 | 22 | 0.6 | 2.5 | 1.9 | St | ISO 4762 | 2004
ISO 4762 SCREW M5x35 STEEL HEXAGON SOCKET HEAD CAP | ISO_4762_M5x35_STEEL_HEXAGON_SOCKET_HEAD_CAP_SCREW | M5 | 5 | 0.8 | 22 | 35 | 8.5 | 5 | 4 | 0.2 | 5.7 | 8.03 | 5 | 4.583 | 22 | 0.6 | 2.5 | 1.9 | St | ISO 4762 | 2004
ISO 4762 SCREW M5x40 STEEL HEXAGON SOCKET HEAD CAP | ISO_4762_M5x40_STEEL_HEXAGON_SOCKET_HEAD_CAP_SCREW | M5 | 5 | 0.8 | 22 | 40 | 8.5 | 5 | 4 | 0.2 | 5.7 | 8.03 | 5 | 4.583 | 22 | 0.6 | 2.5 | 1.9 | St | ISO 4762 | 2004
ISO 4762 SCREW M5x45 STEEL HEXAGON SOCKET HEAD CAP | ISO_4762_M5x45_STEEL_HEXAGON_SOCKET_HEAD_CAP_SCREW | M5 | 5 | 0.8 | 22 | 45 | 8.5 | 5 | 4 | 0.2 | 5.7 | 8.03 | 5 | 4.583 | 22 | 0.6 | 2.5 | 1.9 | St | ISO 4762 | 2004
ISO 4762 SCREW M5x50 STEEL HEXAGON SOCKET HEAD CAP | ISO_4762_M5x50_STEEL_HEXAGON_SOCKET_HEAD_CAP_SCREW | M5 | 5 | 0.8 | 22 | 50 | 8.5 | 5 | 4 | 0.2 | 5.7 | 8.03 | 5 | 4.583 | 22 | 0.6 | 2.5 | 1.9 | St | ISO 4762 | 2004
ISO 4762 SCREW M6x10 STEEL HEXAGON SOCKET HEAD CAP | ISO_4762_M6x10_STEEL_HEXAGON_SOCKET_HEAD_CAP_SCREW | M6 | 6 | 1 | 7 | 10 | 10 | 6 | 5 | 0.25 | 6.8 | 9.38 | 6 | 5.723 | 24 | 0.68 | 3 | 2.3 | St | ISO 4762 | 2004
ISO 4762 SCREW M6x12 STEEL HEXAGON SOCKET HEAD CAP | ISO_4762_M6x12_STEEL_HEXAGON_SOCKET_HEAD_CAP_SCREW | M6 | 6 | 1 | 9 | 12 | 10 | 6 | 5 | 0.25 | 6.8 | 9.38 | 6 | 5.723 | 24 | 0.68 | 3 | 2.3 | St | ISO 4762 | 2004
ISO 4762 SCREW M6x16 STEEL HEXAGON SOCKET HEAD CAP | ISO_4762_M6x16_STEEL_HEXAGON_SOCKET_HEAD_CAP_SCREW | M6 | 6 | 1 | 13 | 16 | 10 | 6 | 5 | 0.25 | 6.8 | 9.38 | 6 | 5.723 | 24 | 0.68 | 3 | 2.3 | St | ISO 4762 | 2004
ISO 4762 SCREW M6x20 STEEL HEXAGON SOCKET HEAD CAP | ISO_4762_M6x20_STEEL_HEXAGON_SOCKET_HEAD_CAP_SCREW | M6 | 6 | 1 | 17 | 20 | 10 | 6 | 5 | 0.25 | 6.8 | 9.38 | 6 | 5.723 | 24 | 0.68 | 3 | 2.3 | St | ISO 4762 | 2004
ISO 4762 SCREW M6x25 STEEL HEXAGON SOCKET HEAD CAP | ISO_4762_M6x25_STEEL_HEXAGON_SOCKET_HEAD_CAP_SCREW | M6 | 6 | 1 | 22 | 25 | 10 | 6 | 5 | 0.25 | 6.8 | 9.38 | 6 | 5.723 | 24 | 0.68 | 3 | 2.3 | St | ISO 4762 | 2004
ISO 4762 SCREW M6x30 STEEL HEXAGON SOCKET HEAD CAP | ISO_4762_M6x30_STEEL_HEXAGON_SOCKET_HEAD_CAP_SCREW | M6 | 6 | 1 | 27 | 30 | 10 | 6 | 5 | 0.25 | 6.8 | 9.38 | 6 | 5.723 | 24 | 0.68 | 3 | 2.3 | St | ISO 4762 | 2004
ISO 4762 SCREW M6x35 STEEL HEXAGON SOCKET HEAD CAP | ISO_4762_M6x35_STEEL_HEXAGON_SOCKET_HEAD_CAP_SCREW | M6 | 6 | 1 | 24 | 35 | 10 | 6 | 5 | 0.25 | 6.8 | 9.38 | 6 | 5.723 | 24 | 0.68 | 3 | 2.3 | St | ISO 4762 | 2004
ISO 4762 SCREW M6x40 STEEL HEXAGON SOCKET HEAD CAP | ISO_4762_M6x40_STEEL_HEXAGON_SOCKET_HEAD_CAP_SCREW | M6 | 6 | 1 | 24 | 40 | 10 | 6 | 5 | 0.25 | 6.8 | 9.38 | 6 | 5.723 | 24 | 0.68 | 3 | 2.3 | St | ISO 4762 | 2004
ISO 4762 SCREW M6x45 STEEL HEXAGON SOCKET HEAD CAP | ISO_4762_M6x45_STEEL_HEXAGON_SOCKET_HEAD_CAP_SCREW | M6 | 6 | 1 | 24 | 45 | 10 | 6 | 5 | 0.25 | 6.8 | 9.38 | 6 | 5.723 | 24 | 0.68 | 3 | 2.3 | St | ISO 4762 | 2004
ISO 4762 SCREW M6x50 STEEL HEXAGON SOCKET HEAD CAP | ISO_4762_M6x50_STEEL_HEXAGON_SOCKET_HEAD_CAP_SCREW | M6 | 6 | 1 | 24 | 50 | 10 | 6 | 5 | 0.25 | 6.8 | 9.38 | 6 | 5.723 | 24 | 0.68 | 3 | 2.3 | St | ISO 4762 | 2004
ISO 4762 SCREW M6x55 STEEL HEXAGON SOCKET HEAD CAP | ISO_4762_M6x55_STEEL_HEXAGON_SOCKET_HEAD_CAP_SCREW | M6 | 6 | 1 | 24 | 55 | 10 | 6 | 5 | 0.25 | 6.8 | 9.38 | 6 | 5.723 | 24 | 0.68 | 3 | 2.3 | St | ISO 4762 | 2004
ISO 4762 SCREW M6x60 STEEL HEXAGON SOCKET HEAD CAP | ISO_4762_M6x60_STEEL_HEXAGON_SOCKET_HEAD_CAP_SCREW | M6 | 6 | 1 | 24 | 60 | 10 | 6 | 5 | 0.25 | 6.8 | 9.38 | 6 | 5.723 | 24 | 0.68 | 3 | 2.3 | St | ISO 4762 | 2004
ISO 4762 SCREW M8x12 STEEL HEXAGON SOCKET HEAD CAP | ISO_4762_M8x12_STEEL_HEXAGON_SOCKET_HEAD_CAP_SCREW | M8 | 8 | 1.25 | 8.25 | 12 | 13 | 8 | 6 | 0.4 | 9.2 | 12.33 | 8 | 6.863 | 28 | 1.02 | 4 | 3.3 | St | ISO 4762 | 2004
ISO 4762 SCREW M8x16 STEEL HEXAGON SOCKET HEAD CAP | ISO_4762_M8x16_STEEL_HEXAGON_SOCKET_HEAD_CAP_SCREW | M8 | 8 | 1.25 | 12.25 | 16 | 13 | 8 | 6 | 0.4 | 9.2 | 12.33 | 8 | 6.863 | 28 | 1.02 | 4 | 3.3 | St | ISO 4762 | 2004
ISO 4762 SCREW M8x20 STEEL HEXAGON SOCKET HEAD CAP | ISO_4762_M8x20_STEEL_HEXAGON_SOCKET_HEAD_CAP_SCREW | M8 | 8 | 1.25 | 16.25 | 20 | 13 | 8 | 6 | 0.4 | 9.2 | 12.33 | 8 | 6.863 | 28 | 1.02 | 4 | 3.3 | St | ISO 4762 | 2004
ISO 4762 SCREW M8x25 STEEL HEXAGON SOCKET HEAD CAP | ISO_4762_M8x25_STEEL_HEXAGON_SOCKET_HEAD_CAP_SCREW | M8 | 8 | 1.25 | 21.25 | 25 | 13 | 8 | 6 | 0.4 | 9.2 | 12.33 | 8 | 6.863 | 28 | 1.02 | 4 | 3.3 | St | ISO 4762 | 2004
ISO 4762 SCREW M8x30 STEEL HEXAGON SOCKET HEAD CAP | ISO_4762_M8x30_STEEL_HEXAGON_SOCKET_HEAD_CAP_SCREW | M8 | 8 | 1.25 | 26.25 | 30 | 13 | 8 | 6 | 0.4 | 9.2 | 12.33 | 8 | 6.863 | 28 | 1.02 | 4 | 3.3 | St | ISO 4762 | 2004
ISO 4762 SCREW M8x35 STEEL HEXAGON SOCKET HEAD CAP | ISO_4762_M8x35_STEEL_HEXAGON_SOCKET_HEAD_CAP_SCREW | M8 | 8 | 1.25 | 31.25 | 35 | 13 | 8 | 6 | 0.4 | 9.2 | 12.33 | 8 | 6.863 | 28 | 1.02 | 4 | 3.3 | St | ISO 4762 | 2004
ISO 4762 SCREW M8x40 STEEL HEXAGON SOCKET HEAD CAP | ISO_4762_M8x40_STEEL_HEXAGON_SOCKET_HEAD_CAP_SCREW | M8 | 8 | 1.25 | 28 | 40 | 13 | 8 | 6 | 0.4 | 9.2 | 12.33 | 8 | 6.863 | 28 | 1.02 | 4 | 3.3 | St | ISO 4762 | 2004
ISO 4762 SCREW M8x45 STEEL HEXAGON SOCKET HEAD CAP | ISO_4762_M8x45_STEEL_HEXAGON_SOCKET_HEAD_CAP_SCREW | M8 | 8 | 1.25 | 28 | 45 | 13 | 8 | 6 | 0.4 | 9.2 | 12.33 | 8 | 6.863 | 28 | 1.02 | 4 | 3.3 | St | ISO 4762 | 2004
ISO 4762 SCREW M8x50 STEEL HEXAGON SOCKET HEAD CAP | ISO_4762_M8x50_STEEL_HEXAGON_SOCKET_HEAD_CAP_SCREW | M8 | 8 | 1.25 | 28 | 50 | 13 | 8 | 6 | 0.4 | 9.2 | 12.33 | 8 | 6.863 | 28 | 1.02 | 4 | 3.3 | St | ISO 4762 | 2004
ISO 4762 SCREW M8x55 STEEL HEXAGON SOCKET HEAD CAP | ISO_4762_M8x55_STEEL_HEXAGON_SOCKET_HEAD_CAP_SCREW | M8 | 8 | 1.25 | 28 | 55 | 13 | 8 | 6 | 0.4 | 9.2 | 12.33 | 8 | 6.863 | 28 | 1.02 | 4 | 3.3 | St | ISO 4762 | 2004
ISO 4762 SCREW M8x60 STEEL HEXAGON SOCKET HEAD CAP | ISO_4762_M8x60_STEEL_HEXAGON_SOCKET_HEAD_CAP_SCREW | M8 | 8 | 1.25 | 28 | 60 | 13 | 8 | 6 | 0.4 | 9.2 | 12.33 | 8 | 6.863 | 28 | 1.02 | 4 | 3.3 | St | ISO 4762 | 2004
ISO 4762 SCREW M8x65 STEEL HEXAGON SOCKET HEAD CAP | ISO_4762_M8x65_STEEL_HEXAGON_SOCKET_HEAD_CAP_SCREW | M8 | 8 | 1.25 | 28 | 65 | 13 | 8 | 6 | 0.4 | 9.2 | 12.33 | 8 | 6.863 | 28 | 1.02 | 4 | 3.3 | St | ISO 4762 | 2004
ISO 4762 SCREW M8x70 STEEL HEXAGON SOCKET HEAD CAP | ISO_4762_M8x70_STEEL_HEXAGON_SOCKET_HEAD_CAP_SCREW | M8 | 8 | 1.25 | 28 | 70 | 13 | 8 | 6 | 0.4 | 9.2 | 12.33 | 8 | 6.863 | 28 | 1.02 | 4 | 3.3 | St | ISO 4762 | 2004
ISO 4762 SCREW M8x80 STEEL HEXAGON SOCKET HEAD CAP | ISO_4762_M8x80_STEEL_HEXAGON_SOCKET_HEAD_CAP_SCREW | M8 | 8 | 1.25 | 28 | 80 | 13 | 8 | 6 | 0.4 | 9.2 | 12.33 | 8 | 6.863 | 28 | 1.02 | 4 | 3.3 | St | ISO 4762 | 2004
ISO 4762 SCREW M10x16 STEEL HEXAGON SOCKET HEAD CAP | ISO_4762_M10x16_STEEL_HEXAGON_SOCKET_HEAD_CAP_SCREW | M10 | 10 | 1.5 | 11.5 | 16 | 16 | 10 | 8 | 0.4 | 11.2 | 15.33 | 10 | 9.149 | 32 | 1.02 | 5 | 4 | St | ISO 4762 | 2004
ISO 4762 SCREW M10x20 STEEL HEXAGON SOCKET HEAD CAP | ISO_4762_M10x20_STEEL_HEXAGON_SOCKET_HEAD_CAP_SCREW | M10 | 10 | 1.5 | 15.5 | 20 | 16 | 10 | 8 | 0.4 | 11.2 | 15.33 | 10 | 9.149 | 32 | 1.02 | 5 | 4 | St | ISO 4762 | 2004
ISO 4762 SCREW M10x25 STEEL HEXAGON SOCKET HEAD CAP | ISO_4762_M10x25_STEEL_HEXAGON_SOCKET_HEAD_CAP_SCREW | M10 | 10 | 1.5 | 20.5 | 25 | 16 | 10 | 8 | 0.4 | 11.2 | 15.33 | 10 | 9.149 | 32 | 1.02 | 5 | 4 | St | ISO 4762 | 2004
ISO 4762 SCREW M10x30 STEEL HEXAGON SOCKET HEAD CAP | ISO_4762_M10x30_STEEL_HEXAGON_SOCKET_HEAD_CAP_SCREW | M10 | 10 | 1.5 | 25.5 | 30 | 16 | 10 | 8 | 0.4 | 11.2 | 15.33 | 10 | 9.149 | 32 | 1.02 | 5 | 4 | St | ISO 4762 | 2004
ISO 4762 SCREW M10x35 STEEL HEXAGON SOCKET HEAD CAP | ISO_4762_M10x35_STEEL_HEXAGON_SOCKET_HEAD_CAP_SCREW | M10 | 10 | 1.5 | 30.5 | 35 | 16 | 10 | 8 | 0.4 | 11.2 | 15.33 | 10 | 9.149 | 32 | 1.02 | 5 | 4 | St | ISO 4762 | 2004
ISO 4762 SCREW M10x40 STEEL HEXAGON SOCKET HEAD CAP | ISO_4762_M10x40_STEEL_HEXAGON_SOCKET_HEAD_CAP_SCREW | M10 | 10 | 1.5 | 35.5 | 40 | 16 | 10 | 8 | 0.4 | 11.2 | 15.33 | 10 | 9.149 | 32 | 1.02 | 5 | 4 | St | ISO 4762 | 2004
ISO 4762 SCREW M10x45 STEEL HEXAGON SOCKET HEAD CAP | ISO_4762_M10x45_STEEL_HEXAGON_SOCKET_HEAD_CAP_SCREW | M10 | 10 | 1.5 | 32 | 45 | 16 | 10 | 8 | 0.4 | 11.2 | 15.33 | 10 | 9.149 | 32 | 1.02 | 5 | 4 | St | ISO 4762 | 2004
ISO 4762 SCREW M10x50 STEEL HEXAGON SOCKET HEAD CAP | ISO_4762_M10x50_STEEL_HEXAGON_SOCKET_HEAD_CAP_SCREW | M10 | 10 | 1.5 | 32 | 50 | 16 | 10 | 8 | 0.4 | 11.2 | 15.33 | 10 | 9.149 | 32 | 1.02 | 5 | 4 | St | ISO 4762 | 2004
ISO 4762 SCREW M10x55 STEEL HEXAGON SOCKET HEAD CAP | ISO_4762_M10x55_STEEL_HEXAGON_SOCKET_HEAD_CAP_SCREW | M10 | 10 | 1.5 | 32 | 55 | 16 | 10 | 8 | 0.4 | 11.2 | 15.33 | 10 | 9.149 | 32 | 1.02 | 5 | 4 | St | ISO 4762 | 2004
ISO 4762 SCREW M10x60 STEEL HEXAGON SOCKET HEAD CAP | ISO_4762_M10x60_STEEL_HEXAGON_SOCKET_HEAD_CAP_SCREW | M10 | 10 | 1.5 | 32 | 60 | 16 | 10 | 8 | 0.4 | 11.2 | 15.33 | 10 | 9.149 | 32 | 1.02 | 5 | 4 | St | ISO 4762 | 2004
ISO 4762 SCREW M10x65 STEEL HEXAGON SOCKET HEAD CAP | ISO_4762_M10x65_STEEL_HEXAGON_SOCKET_HEAD_CAP_SCREW | M10 | 10 | 1.5 | 32 | 65 | 16 | 10 | 8 | 0.4 | 11.2 | 15.33 | 10 | 9.149 | 32 | 1.02 | 5 | 4 | St | ISO 4762 | 2004
ISO 4762 SCREW M10x70 STEEL HEXAGON SOCKET HEAD CAP | ISO_4762_M10x70_STEEL_HEXAGON_SOCKET_HEAD_CAP_SCREW | M10 | 10 | 1.5 | 32 | 70 | 16 | 10 | 8 | 0.4 | 11.2 | 15.33 | 10 | 9.149 | 32 | 1.02 | 5 | 4 | St | ISO 4762 | 2004
ISO 4762 SCREW M10x80 STEEL HEXAGON SOCKET HEAD CAP | ISO_4762_M10x80_STEEL_HEXAGON_SOCKET_HEAD_CAP_SCREW | M10 | 10 | 1.5 | 32 | 80 | 16 | 10 | 8 | 0.4 | 11.2 | 15.33 | 10 | 9.149 | 32 | 1.02 | 5 | 4 | St | ISO 4762 | 2004
ISO 4762 SCREW M10x90 STEEL HEXAGON SOCKET HEAD CAP | ISO_4762_M10x90_STEEL_HEXAGON_SOCKET_HEAD_CAP_SCREW | M10 | 10 | 1.5 | 32 | 90 | 16 | 10 | 8 | 0.4 | 11.2 | 15.33 | 10 | 9.149 | 32 | 1.02 | 5 | 4 | St | ISO 4762 | 2004
ISO 4762 SCREW M10x100 STEEL HEXAGON SOCKET HEAD CAP | ISO_4762_M10x100_STEEL_HEXAGON_SOCKET_HEAD_CAP_SCREW | M10 | 10 | 1.5 | 32 | 100 | 16 | 10 | 8 | 0.4 | 11.2 | 15.33 | 10 | 9.149 | 32 | 1.02 | 5 | 4 | St | ISO 4762 | 2004
ISO 4762 SCREW M12x20 STEEL HEXAGON SOCKET HEAD CAP | ISO_4762_M12x20_STEEL_HEXAGON_SOCKET_HEAD_CAP_SCREW | M12 | 12 | 1.75 | 14.75 | 20 | 18 | 12 | 10 | 0.6 | 13.7 | 17.23 | 12 | 11.429 | 36 | 1.45 | 6 | 4.8 | St | ISO 4762 | 2004
ISO 4762 SCREW M12x25 STEEL HEXAGON SOCKET HEAD CAP | ISO_4762_M12x25_STEEL_HEXAGON_SOCKET_HEAD_CAP_SCREW | M12 | 12 | 1.75 | 19.75 | 25 | 18 | 12 | 10 | 0.6 | 13.7 | 17.23 | 12 | 11.429 | 36 | 1.45 | 6 | 4.8 | St | ISO 4762 | 2004
ISO 4762 SCREW M12x30 STEEL HEXAGON SOCKET HEAD CAP | ISO_4762_M12x30_STEEL_HEXAGON_SOCKET_HEAD_CAP_SCREW | M12 | 12 | 1.75 | 24.75 | 30 | 18 | 12 | 10 | 0.6 | 13.7 | 17.23 | 12 | 11.429 | 36 | 1.45 | 6 | 4.8 | St | ISO 4762 | 2004
ISO 4762 SCREW M12x35 STEEL HEXAGON SOCKET HEAD CAP | ISO_4762_M12x35_STEEL_HEXAGON_SOCKET_HEAD_CAP_SCREW | M12 | 12 | 1.75 | 29.75 | 35 | 18 | 12 | 10 | 0.6 | 13.7 | 17.23 | 12 | 11.429 | 36 | 1.45 | 6 | 4.8 | St | ISO 4762 | 2004
ISO 4762 SCREW M12x40 STEEL HEXAGON SOCKET HEAD CAP | ISO_4762_M12x40_STEEL_HEXAGON_SOCKET_HEAD_CAP_SCREW | M12 | 12 | 1.75 | 34.75 | 40 | 18 | 12 | 10 | 0.6 | 13.7 | 17.23 | 12 | 11.429 | 36 | 1.45 | 6 | 4.8 | St | ISO 4762 | 2004
ISO 4762 SCREW M12x45 STEEL HEXAGON SOCKET HEAD CAP | ISO_4762_M12x45_STEEL_HEXAGON_SOCKET_HEAD_CAP_SCREW | M12 | 12 | 1.75 | 39.75 | 45 | 18 | 12 | 10 | 0.6 | 13.7 | 17.23 | 12 | 11.429 | 36 | 1.45 | 6 | 4.8 | St | ISO 4762 | 2004
ISO 4762 SCREW M12x50 STEEL HEXAGON SOCKET HEAD CAP | ISO_4762_M12x50_STEEL_HEXAGON_SOCKET_HEAD_CAP_SCREW | M12 | 12 | 1.75 | 44.75 | 50 | 18 | 12 | 10 | 0.6 | 13.7 | 17.23 | 12 | 11.429 | 36 | 1.45 | 6 | 4.8 | St | ISO 4762 | 2004
ISO 4762 SCREW M12x55 STEEL HEXAGON SOCKET HEAD CAP | ISO_4762_M12x55_STEEL_HEXAGON_SOCKET_HEAD_CAP_SCREW | M12 | 12 | 1.75 | 36 | 55 | 18 | 12 | 10 | 0.6 | 13.7 | 17.23 | 12 | 11.429 | 36 | 1.45 | 6 | 4.8 | St | ISO 4762 | 2004
ISO 4762 SCREW M12x60 STEEL HEXAGON SOCKET HEAD CAP | ISO_4762_M12x60_STEEL_HEXAGON_SOCKET_HEAD_CAP_SCREW | M12 | 12 | 1.75 | 36 | 60 | 18 | 12 | 10 | 0.6 | 13.7 | 17.23 | 12 | 11.429 | 36 | 1.45 | 6 | 4.8 | St | ISO 4762 | 2004
ISO 4762 SCREW M12x65 STEEL HEXAGON SOCKET HEAD CAP | ISO_4762_M12x65_STEEL_HEXAGON_SOCKET_HEAD_CAP_SCREW | M12 | 12 | 1.75 | 36 | 65 | 18 | 12 | 10 | 0.6 | 13.7 | 17.23 | 12 | 11.429 | 36 | 1.45 | 6 | 4.8 | St | ISO 4762 | 2004
ISO 4762 SCREW M12x70 STEEL HEXAGON SOCKET HEAD CAP | ISO_4762_M12x70_STEEL_HEXAGON_SOCKET_HEAD_CAP_SCREW | M12 | 12 | 1.75 | 36 | 70 | 18 | 12 | 10 | 0.6 | 13.7 | 17.23 | 12 | 11.429 | 36 | 1.45 | 6 | 4.8 | St | ISO 4762 | 2004
ISO 4762 SCREW M12x80 STEEL HEXAGON SOCKET HEAD CAP | ISO_4762_M12x80_STEEL_HEXAGON_SOCKET_HEAD_CAP_SCREW | M12 | 12 | 1.75 | 36 | 80 | 18 | 12 | 10 | 0.6 | 13.7 | 17.23 | 12 | 11.429 | 36 | 1.45 | 6 | 4.8 | St | ISO 4762 | 2004
ISO 4762 SCREW M12x90 STEEL HEXAGON SOCKET HEAD CAP | ISO_4762_M12x90_STEEL_HEXAGON_SOCKET_HEAD_CAP_SCREW | M12 | 12 | 1.75 | 36 | 90 | 18 | 12 | 10 | 0.6 | 13.7 | 17.23 | 12 | 11.429 | 36 | 1.45 | 6 | 4.8 | St | ISO 4762 | 2004
ISO 4762 SCREW M12x100 STEEL HEXAGON SOCKET HEAD CAP | ISO_4762_M12x100_STEEL_HEXAGON_SOCKET_HEAD_CAP_SCREW | M12 | 12 | 1.75 | 36 | 100 | 18 | 12 | 10 | 0.6 | 13.7 | 17.23 | 12 | 11.429 | 36 | 1.45 | 6 | 4.8 | St | ISO 4762 | 2004
ISO 4762 SCREW M12x110 STEEL HEXAGON SOCKET HEAD CAP | ISO_4762_M12x110_STEEL_HEXAGON_SOCKET_HEAD_CAP_SCREW | M12 | 12 | 1.75 | 36 | 110 | 18 | 12 | 10 | 0.6 | 13.7 | 17.23 | 12 | 11.429 | 36 | 1.45 | 6 | 4.8 | St | ISO 4762 | 2004
ISO 4762 SCREW M12x120 STEEL HEXAGON SOCKET HEAD CAP | ISO_4762_M12x120_STEEL_HEXAGON_SOCKET_HEAD_CAP_SCREW | M12 | 12 | 1.75 | 36 | 120 | 18 | 12 | 10 | 0.6 | 13.7 | 17.23 | 12 | 11.429 | 36 | 1.45 | 6 | 4.8 | St | ISO 4762 | 2004
ISO 4762 SCREW M16x25 STEEL HEXAGON SOCKET HEAD CAP | ISO_4762_M16x25_STEEL_HEXAGON_SOCKET_HEAD_CAP_SCREW | M16 | 16 | 2 | 19 | 25 | 24 | 16 | 14 | 0.6 | 17.7 | 23.17 | 16 | 15.996 | 44 | 1.45 | 8 | 6.8 | St | ISO 4762 | 2004
ISO 4762 SCREW M16x30 STEEL HEXAGON SOCKET HEAD CAP | ISO_4762_M16x30_STEEL_HEXAGON_SOCKET_HEAD_CAP_SCREW | M16 | 16 | 2 | 24 | 30 | 24 | 16 | 14 | 0.6 | 17.7 | 23.17 | 16 | 15.996 | 44 | 1.45 | 8 | 6.8 | St | ISO 4762 | 2004
ISO 4762 SCREW M16x35 STEEL HEXAGON SOCKET HEAD CAP | ISO_4762_M16x35_STEEL_HEXAGON_SOCKET_HEAD_CAP_SCREW | M16 | 16 | 2 | 29 | 35 | 24 | 16 | 14 | 0.6 | 17.7 | 23.17 | 16 | 15.996 | 44 | 1.45 | 8 | 6.8 | St | ISO 4762 | 2004
ISO 4762 SCREW M16x40 STEEL HEXAGON SOCKET HEAD CAP | ISO_4762_M16x40_STEEL_HEXAGON_SOCKET_HEAD_CAP_SCREW | M16 | 16 | 2 | 34 | 40 | 24 | 16 | 14 | 0.6 | 17.7 | 23.17 | 16 | 15.996 | 44 | 1.45 | 8 | 6.8 | St | ISO 4762 | 2004
ISO 4762 SCREW M16x45 STEEL HEXAGON SOCKET HEAD CAP | ISO_4762_M16x45_STEEL_HEXAGON_SOCKET_HEAD_CAP_SCREW | M16 | 16 | 2 | 39 | 45 | 24 | 16 | 14 | 0.6 | 17.7 | 23.17 | 16 | 15.996 | 44 | 1.45 | 8 | 6.8 | St | ISO 4762 | 2004
ISO 4762 SCREW M16x50 STEEL HEXAGON SOCKET HEAD CAP | ISO_4762_M16x50_STEEL_HEXAGON_SOCKET_HEAD_CAP_SCREW | M16 | 16 | 2 | 44 | 50 | 24 | 16 | 14 | 0.6 | 17.7 | 23.17 | 16 | 15.996 | 44 | 1.45 | 8 | 6.8 | St | ISO 4762 | 2004
ISO 4762 SCREW M16x55 STEEL HEXAGON SOCKET HEAD CAP | ISO_4762_M16x55_STEEL_HEXAGON_SOCKET_HEAD_CAP_SCREW | M16 | 16 | 2 | 49 | 55 | 24 | 16 | 14 | 0.6 | 17.7 | 23.17 | 16 | 15.996 | 44 | 1.45 | 8 | 6.8 | St | ISO 4762 | 2004
ISO 4762 SCREW M16x60 STEEL HEXAGON SOCKET HEAD CAP | ISO_4762_M16x60_STEEL_HEXAGON_SOCKET_HEAD_CAP_SCREW | M16 | 16 | 2 | 54 | 60 | 24 | 16 | 14 | 0.6 | 17.7 | 23.17 | 16 | 15.996 | 44 | 1.45 | 8 | 6.8 | St | ISO 4762 | 2004
ISO 4762 SCREW M16x65 STEEL HEXAGON SOCKET HEAD CAP | ISO_4762_M16x65_STEEL_HEXAGON_SOCKET_HEAD_CAP_SCREW | M16 | 16 | 2 | 44 | 65 | 24 | 16 | 14 | 0.6 | 17.7 | 23.17 | 16 | 15.996 | 44 | 1.45 | 8 | 6.8 | St | ISO 4762 | 2004
ISO 4762 SCREW M16x70 STEEL HEXAGON SOCKET HEAD CAP | ISO_4762_M16x70_STEEL_HEXAGON_SOCKET_HEAD_CAP_SCREW | M16 | 16 | 2 | 44 | 70 | 24 | 16 | 14 | 0.6 | 17.7 | 23.17 | 16 | 15.996 | 44 | 1.45 | 8 | 6.8 | St | ISO 4762 | 2004
ISO 4762 SCREW M16x80 STEEL HEXAGON SOCKET HEAD CAP | ISO_4762_M16x80_STEEL_HEXAGON_SOCKET_HEAD_CAP_SCREW | M16 | 16 | 2 | 44 | 80 | 24 | 16 | 14 | 0.6 | 17.7 | 23.17 | 16 | 15.996 | 44 | 1.45 | 8 | 6.8 | St | ISO 4762 | 2004
ISO 4762 SCREW M16x90 STEEL HEXAGON SOCKET HEAD CAP | ISO_4762_M16x90_STEEL_HEXAGON_SOCKET_HEAD_CAP_SCREW | M16 | 16 | 2 | 44 | 90 | 24 | 16 | 14 | 0.6 | 17.7 | 23.17 | 16 | 15.996 | 44 | 1.45 | 8 | 6.8 | St | ISO 4762 | 2004
ISO 4762 SCREW M16x100 STEEL HEXAGON SOCKET HEAD CAP | ISO_4762_M16x100_STEEL_HEXAGON_SOCKET_HEAD_CAP_SCREW | M16 | 16 | 2 | 44 | 100 | 24 | 16 | 14 | 0.6 | 17.7 | 23.17 | 16 | 15.996 | 44 | 1.45 | 8 | 6.8 | St | ISO 4762 | 2004
ISO 4762 SCREW M16x110 STEEL HEXAGON SOCKET HEAD CAP | ISO_4762_M16x110_STEEL_HEXAGON_SOCKET_HEAD_CAP_SCREW | M16 | 16 | 2 | 44 | 110 | 24 | 16 | 14 | 0.6 | 17.7 | 23.17 | 16 | 15.996 | 44 | 1.45 | 8 | 6.8 | St | ISO 4762 | 2004
ISO 4762 SCREW M16x120 STEEL HEXAGON SOCKET HEAD CAP | ISO_4762_M16x120_STEEL_HEXAGON_SOCKET_HEAD_CAP_SCREW | M16 | 16 | 2 | 44 | 120 | 24 | 16 | 14 | 0.6 | 17.7 | 23.17 | 16 | 15.996 | 44 | 1.45 | 8 | 6.8 | St | ISO 4762 | 2004
ISO 4762 SCREW M16x130 STEEL HEXAGON SOCKET HEAD CAP | ISO_4762_M16x130_STEEL_HEXAGON_SOCKET_HEAD_CAP_SCREW | M16 | 16 | 2 | 44 | 130 | 24 | 16 | 14 | 0.6 | 17.7 | 23.17 | 16 | 15.996 | 44 | 1.45 | 8 | 6.8 | St | ISO 4762 | 2004
ISO 4762 SCREW M16x140 STEEL HEXAGON SOCKET HEAD CAP | ISO_4762_M16x140_STEEL_HEXAGON_SOCKET_HEAD_CAP_SCREW | M16 | 16 | 2 | 44 | 140 | 24 | 16 | 14 | 0.6 | 17.7 | 23.17 | 16 | 15.996 | 44 | 1.45 | 8 | 6.8 | St | ISO 4762 | 2004
ISO 4762 SCREW M16x150 STEEL HEXAGON SOCKET HEAD CAP | ISO_4762_M16x150_STEEL_HEXAGON_SOCKET_HEAD_CAP_SCREW | M16 | 16 | 2 | 44 | 150 | 24 | 16 | 14 | 0.6 | 17.7 | 23.17 | 16 | 15.996 | 44 | 1.45 | 8 | 6.8 | St | ISO 4762 | 2004
ISO 4762 SCREW M16x160 STEEL HEXAGON SOCKET HEAD CAP | ISO_4762_M16x160_STEEL_HEXAGON_SOCKET_HEAD_CAP_SCREW | M16 | 16 | 2 | 44 | 160 | 24 | 16 | 14 | 0.6 | 17.7 | 23.17 | 16 | 15.996 | 44 | 1.45 | 8 | 6.8 | St | ISO 4762 | 2004
ISO 4762 SCREW M20x30 STEEL HEXAGON SOCKET HEAD CAP | ISO_4762_M20x30_STEEL_HEXAGON_SOCKET_HEAD_CAP_SCREW | M20 | 20 | 2.5 | 22.5 | 30 | 30 | 20 | 17 | 0.8 | 22.4 | 28.87 | 20 | 19.437 | 52 | 2.04 | 10 | 8.6 | St | ISO 4762 | 2004
ISO 4762 SCREW M20x35 STEEL HEXAGON SOCKET HEAD CAP | ISO_4762_M20x35_STEEL_HEXAGON_SOCKET_HEAD_CAP_SCREW | M20 | 20 | 2.5 | 27.5 | 35 | 30 | 20 | 17 | 0.8 | 22.4 | 28.87 | 20 | 19.437 | 52 | 2.04 | 10 | 8.6 | St | ISO 4762 | 2004
ISO 4762 SCREW M20x40 STEEL HEXAGON SOCKET HEAD CAP | ISO_4762_M20x40_STEEL_HEXAGON_SOCKET_HEAD_CAP_SCREW | M20 | 20 | 2.5 | 32.5 | 40 | 30 | 20 | 17 | 0.8 | 22.4 | 28.87 | 20 | 19.437 | 52 | 2.04 | 10 | 8.6 | St | ISO 4762 | 2004
ISO 4762 SCREW M20x45 STEEL HEXAGON SOCKET HEAD CAP | ISO_4762_M20x45_STEEL_HEXAGON_SOCKET_HEAD_CAP_SCREW | M20 | 20 | 2.5 | 37.5 | 45 | 30 | 20 | 17 | 0.8 | 22.4 | 28.87 | 20 | 19.437 | 52 | 2.04 | 10 | 8.6 | St | ISO 4762 | 2004
ISO 4762 SCREW M20x50 STEEL HEXAGON SOCKET HEAD CAP | ISO_4762_M20x50_STEEL_HEXAGON_SOCKET_HEAD_CAP_SCREW | M20 | 20 | 2.5 | 42.5 | 50 | 30 | 20 | 17 | 0.8 | 22.4 | 28.87 | 20 | 19.437 | 52 | 2.04 | 10 | 8.6 | St | ISO 4762 | 2004
ISO 4762 SCREW M20x55 STEEL HEXAGON SOCKET HEAD CAP | ISO_4762_M20x55_STEEL_HEXAGON_SOCKET_HEAD_CAP_SCREW | M20 | 20 | 2.5 | 47.5 | 55 | 30 | 20 | 17 | 0.8 | 22.4 | 28.87 | 20 | 19.437 | 52 | 2.04 | 10 | 8.6 | St | ISO 4762 | 2004
ISO 4762 SCREW M20x60 STEEL HEXAGON SOCKET HEAD CAP | ISO_4762_M20x60_STEEL_HEXAGON_SOCKET_HEAD_CAP_SCREW | M20 | 20 | 2.5 | 52.5 | 60 | 30 | 20 | 17 | 0.8 | 22.4 | 28.87 | 20 | 19.437 | 52 | 2.04 | 10 | 8.6 | St | ISO 4762 | 2004
ISO 4762 SCREW M20x65 STEEL HEXAGON SOCKET HEAD CAP | ISO_4762_M20x65_STEEL_HEXAGON_SOCKET_HEAD_CAP_SCREW | M20 | 20 | 2.5 | 57.5 | 65 | 30 | 20 | 17 | 0.8 | 22.4 | 28.87 | 20 | 19.437 | 52 | 2.04 | 10 | 8.6 | St | ISO 4762 | 2004
ISO 4762 SCREW M20x70 STEEL HEXAGON SOCKET HEAD CAP | ISO_4762_M20x70_STEEL_HEXAGON_SOCKET_HEAD_CAP_SCREW | M20 | 20 | 2.5 | 62.5 | 70 | 30 | 20 | 17 | 0.8 | 22.4 | 28.87 | 20 | 19.437 | 52 | 2.04 | 10 | 8.6 | St | ISO 4762 | 2004
ISO 4762 SCREW M20x80 STEEL HEXAGON SOCKET HEAD CAP | ISO_4762_M20x80_STEEL_HEXAGON_SOCKET_HEAD_CAP_SCREW | M20 | 20 | 2.5 | 52 | 80 | 30 | 20 | 17 | 0.8 | 22.4 | 28.87 | 20 | 19.437 | 52 | 2.04 | 10 | 8.6 | St | ISO 4762 | 2004
ISO 4762 SCREW M20x90 STEEL HEXAGON SOCKET HEAD CAP | ISO_4762_M20x90_STEEL_HEXAGON_SOCKET_HEAD_CAP_SCREW | M20 | 20 | 2.5 | 52 | 90 | 30 | 20 | 17 | 0.8 | 22.4 | 28.87 | 20 | 19.437 | 52 | 2.04 | 10 | 8.6 | St | ISO 4762 | 2004
ISO 4762 SCREW M20x100 STEEL HEXAGON SOCKET HEAD CAP | ISO_4762_M20x100_STEEL_HEXAGON_SOCKET_HEAD_CAP_SCREW | M20 | 20 | 2.5 | 52 | 100 | 30 | 20 | 17 | 0.8 | 22.4 | 28.87 | 20 | 19.437 | 52 | 2.04 | 10 | 8.6 | St | ISO 4762 | 2004
ISO 4762 SCREW M20x110 STEEL HEXAGON SOCKET HEAD CAP | ISO_4762_M20x110_STEEL_HEXAGON_SOCKET_HEAD_CAP_SCREW | M20 | 20 | 2.5 | 52 | 110 | 30 | 20 | 17 | 0.8 | 22.4 | 28.87 | 20 | 19.437 | 52 | 2.04 | 10 | 8.6 | St | ISO 4762 | 2004
ISO 4762 SCREW M20x120 STEEL HEXAGON SOCKET HEAD CAP | ISO_4762_M20x120_STEEL_HEXAGON_SOCKET_HEAD_CAP_SCREW | M20 | 20 | 2.5 | 52 | 120 | 30 | 20 | 17 | 0.8 | 22.4 | 28.87 | 20 | 19.437 | 52 | 2.04 | 10 | 8.6 | St | ISO 4762 | 2004
ISO 4762 SCREW M20x130 STEEL HEXAGON SOCKET HEAD CAP | ISO_4762_M20x130_STEEL_HEXAGON_SOCKET_HEAD_CAP_SCREW | M20 | 20 | 2.5 | 52 | 130 | 30 | 20 | 17 | 0.8 | 22.4 | 28.87 | 20 | 19.437 | 52 | 2.04 | 10 | 8.6 | St | ISO 4762 | 2004
ISO 4762 SCREW M20x140 STEEL HEXAGON SOCKET HEAD CAP | ISO_4762_M20x140_STEEL_HEXAGON_SOCKET_HEAD_CAP_SCREW | M20 | 20 | 2.5 | 52 | 140 | 30 | 20 | 17 | 0.8 | 22.4 | 28.87 | 20 | 19.437 | 52 | 2.04 | 10 | 8.6 | St | ISO 4762 | 2004
ISO 4762 SCREW M20x150 STEEL HEXAGON SOCKET HEAD CAP | ISO_4762_M20x150_STEEL_HEXAGON_SOCKET_HEAD_CAP_SCREW | M20 | 20 | 2.5 | 52 | 150 | 30 | 20 | 17 | 0.8 | 22.4 | 28.87 | 20 | 19.437 | 52 | 2.04 | 10 | 8.6 | St | ISO 4762 | 2004
ISO 4762 SCREW M20x160 STEEL HEXAGON SOCKET HEAD CAP | ISO_4762_M20x160_STEEL_HEXAGON_SOCKET_HEAD_CAP_SCREW | M20 | 20 | 2.5 | 52 | 160 | 30 | 20 | 17 | 0.8 | 22.4 | 28.87 | 20 | 19.437 | 52 | 2.04 | 10 | 8.6 | St | ISO 4762 | 2004
ISO 4762 SCREW M20x180 STEEL HEXAGON SOCKET HEAD CAP | ISO_4762_M20x180_STEEL_HEXAGON_SOCKET_HEAD_CAP_SCREW | M20 | 20 | 2.5 | 52 | 180 | 30 | 20 | 17 | 0.8 | 22.4 | 28.87 | 20 | 19.437 | 52 | 2.04 | 10 | 8.6 | St | ISO 4762 | 2004
ISO 4762 SCREW M20x200 STEEL HEXAGON SOCKET HEAD CAP | ISO_4762_M20x200_STEEL_HEXAGON_SOCKET_HEAD_CAP_SCREW | M20 | 20 | 2.5 | 52 | 200 | 30 | 20 | 17 | 0.8 | 22.4 | 28.87 | 20 | 19.437 | 52 | 2.04 | 10 | 8.6 | St | ISO 4762 | 2004
ISO 4762 SCREW M24x40 STEEL HEXAGON SOCKET HEAD CAP | ISO_4762_M24x40_STEEL_HEXAGON_SOCKET_HEAD_CAP_SCREW | M24 | 24 | 3 | 31 | 40 | 36 | 24 | 19 | 0.8 | 26.4 | 34.81 | 24 | 21.734 | 60 | 2.04 | 12 | 10.4 | St | ISO 4762 | 2004
ISO 4762 SCREW M24x45 STEEL HEXAGON SOCKET HEAD CAP | ISO_4762_M24x45_STEEL_HEXAGON_SOCKET_HEAD_CAP_SCREW | M24 | 24 | 3 | 36 | 45 | 36 | 24 | 19 | 0.8 | 26.4 | 34.81 | 24 | 21.734 | 60 | 2.04 | 12 | 10.4 | St | ISO 4762 | 2004
ISO 4762 SCREW M24x50 STEEL HEXAGON SOCKET HEAD CAP | ISO_4762_M24x50_STEEL_HEXAGON_SOCKET_HEAD_CAP_SCREW | M24 | 24 | 3 | 41 | 50 | 36 | 24 | 19 | 0.8 | 26.4 | 34.81 | 24 | 21.734 | 60 | 2.04 | 12 | 10.4 | St | ISO 4762 | 2004
ISO 4762 SCREW M24x55 STEEL HEXAGON SOCKET HEAD CAP | ISO_4762_M24x55_STEEL_HEXAGON_SOCKET_HEAD_CAP_SCREW | M24 | 24 | 3 | 46 | 55 | 36 | 24 | 19 | 0.8 | 26.4 | 34.81 | 24 | 21.734 | 60 | 2.04 | 12 | 10.4 | St | ISO 4762 | 2004
ISO 4762 SCREW M24x60 STEEL HEXAGON SOCKET HEAD CAP | ISO_4762_M24x60_STEEL_HEXAGON_SOCKET_HEAD_CAP_SCREW | M24 | 24 | 3 | 51 | 60 | 36 | 24 | 19 | 0.8 | 26.4 | 34.81 | 24 | 21.734 | 60 | 2.04 | 12 | 10.4 | St | ISO 4762 | 2004
ISO 4762 SCREW M24x65 STEEL HEXAGON SOCKET HEAD CAP | ISO_4762_M24x65_STEEL_HEXAGON_SOCKET_HEAD_CAP_SCREW | M24 | 24 | 3 | 56 | 65 | 36 | 24 | 19 | 0.8 | 26.4 | 34.81 | 24 | 21.734 | 60 | 2.04 | 12 | 10.4 | St | ISO 4762 | 2004
ISO 4762 SCREW M24x70 STEEL HEXAGON SOCKET HEAD CAP | ISO_4762_M24x70_STEEL_HEXAGON_SOCKET_HEAD_CAP_SCREW | M24 | 24 | 3 | 61 | 70 | 36 | 24 | 19 | 0.8 | 26.4 | 34.81 | 24 | 21.734 | 60 | 2.04 | 12 | 10.4 | St | ISO 4762 | 2004
ISO 4762 SCREW M24x80 STEEL HEXAGON SOCKET HEAD CAP | ISO_4762_M24x80_STEEL_HEXAGON_SOCKET_HEAD_CAP_SCREW | M24 | 24 | 3 | 71 | 80 | 36 | 24 | 19 | 0.8 | 26.4 | 34.81 | 24 | 21.734 | 60 | 2.04 | 12 | 10.4 | St | ISO 4762 | 2004
ISO 4762 SCREW M24x90 STEEL HEXAGON SOCKET HEAD CAP | ISO_4762_M24x90_STEEL_HEXAGON_SOCKET_HEAD_CAP_SCREW | M24 | 24 | 3 | 60 | 90 | 36 | 24 | 19 | 0.8 | 26.4 | 34.81 | 24 | 21.734 | 60 | 2.04 | 12 | 10.4 | St | ISO 4762 | 2004
ISO 4762 SCREW M24x100 STEEL HEXAGON SOCKET HEAD CAP | ISO_4762_M24x100_STEEL_HEXAGON_SOCKET_HEAD_CAP_SCREW | M24 | 24 | 3 | 60 | 100 | 36 | 24 | 19 | 0.8 | 26.4 | 34.81 | 24 | 21.734 | 60 | 2.04 | 12 | 10.4 | St | ISO 4762 | 2004
ISO 4762 SCREW M24x110 STEEL HEXAGON SOCKET HEAD CAP | ISO_4762_M24x110_STEEL_HEXAGON_SOCKET_HEAD_CAP_SCREW | M24 | 24 | 3 | 60 | 110 | 36 | 24 | 19 | 0.8 | 26.4 | 34.81 | 24 | 21.734 | 60 | 2.04 | 12 | 10.4 | St | ISO 4762 | 2004
ISO 4762 SCREW M24x120 STEEL HEXAGON SOCKET HEAD CAP | ISO_4762_M24x120_STEEL_HEXAGON_SOCKET_HEAD_CAP_SCREW | M24 | 24 | 3 | 60 | 120 | 36 | 24 | 19 | 0.8 | 26.4 | 34.81 | 24 | 21.734 | 60 | 2.04 | 12 | 10.4 | St | ISO 4762 | 2004
ISO 4762 SCREW M24x130 STEEL HEXAGON SOCKET HEAD CAP | ISO_4762_M24x130_STEEL_HEXAGON_SOCKET_HEAD_CAP_SCREW | M24 | 24 | 3 | 60 | 130 | 36 | 24 | 19 | 0.8 | 26.4 | 34.81 | 24 | 21.734 | 60 | 2.04 | 12 | 10.4 | St | ISO 4762 | 2004
ISO 4762 SCREW M24x140 STEEL HEXAGON SOCKET HEAD CAP | ISO_4762_M24x140_STEEL_HEXAGON_SOCKET_HEAD_CAP_SCREW | M24 | 24 | 3 | 60 | 140 | 36 | 24 | 19 | 0.8 | 26.4 | 34.81 | 24 | 21.734 | 60 | 2.04 | 12 | 10.4 | St | ISO 4762 | 2004
ISO 4762 SCREW M24x150 STEEL HEXAGON SOCKET HEAD CAP | ISO_4762_M24x150_STEEL_HEXAGON_SOCKET_HEAD_CAP_SCREW | M24 | 24 | 3 | 60 | 150 | 36 | 24 | 19 | 0.8 | 26.4 | 34.81 | 24 | 21.734 | 60 | 2.04 | 12 | 10.4 | St | ISO 4762 | 2004
ISO 4762 SCREW M24x160 STEEL HEXAGON SOCKET HEAD CAP | ISO_4762_M24x160_STEEL_HEXAGON_SOCKET_HEAD_CAP_SCREW | M24 | 24 | 3 | 60 | 160 | 36 | 24 | 19 | 0.8 | 26.4 | 34.81 | 24 | 21.734 | 60 | 2.04 | 12 | 10.4 | St | ISO 4762 | 2004
ISO 4762 SCREW M24x180 STEEL HEXAGON SOCKET HEAD CAP | ISO_4762_M24x180_STEEL_HEXAGON_SOCKET_HEAD_CAP_SCREW | M24 | 24 | 3 | 60 | 180 | 36 | 24 | 19 | 0.8 | 26.4 | 34.81 | 24 | 21.734 | 60 | 2.04 | 12 | 10.4 | St | ISO 4762 | 2004
ISO 4762 SCREW M24x200 STEEL HEXAGON SOCKET HEAD CAP | ISO_4762_M24x200_STEEL_HEXAGON_SOCKET_HEAD_CAP_SCREW | M24 | 24 | 3 | 60 | 200 | 36 | 24 | 19 | 0.8 | 26.4 | 34.81 | 24 | 21.734 | 60 | 2.04 | 12 | 10.4 | St | ISO 4762 | 2004
ISO 4762 SCREW M30x45 STEEL HEXAGON SOCKET HEAD CAP | ISO_4762_M30x45_STEEL_HEXAGON_SOCKET_HEAD_CAP_SCREW | M30 | 30 | 3.5 | 34.5 | 45 | 45 | 30 | 22 | 1 | 33.4 | 43.61 | 30 | 25.154 | 72 | 2.89 | 15.5 | 13.1 | St | ISO 4762 | 2004
ISO 4762 SCREW M30x50 STEEL HEXAGON SOCKET HEAD CAP | ISO_4762_M30x50_STEEL_HEXAGON_SOCKET_HEAD_CAP_SCREW | M30 | 30 | 3.5 | 39.5 | 50 | 45 | 30 | 22 | 1 | 33.4 | 43.61 | 30 | 25.154 | 72 | 2.89 | 15.5 | 13.1 | St | ISO 4762 | 2004
ISO 4762 SCREW M30x55 STEEL HEXAGON SOCKET HEAD CAP | ISO_4762_M30x55_STEEL_HEXAGON_SOCKET_HEAD_CAP_SCREW | M30 | 30 | 3.5 | 44.5 | 55 | 45 | 30 | 22 | 1 | 33.4 | 43.61 | 30 | 25.154 | 72 | 2.89 | 15.5 | 13.1 | St | ISO 4762 | 2004
ISO 4762 SCREW M30x60 STEEL HEXAGON SOCKET HEAD CAP | ISO_4762_M30x60_STEEL_HEXAGON_SOCKET_HEAD_CAP_SCREW | M30 | 30 | 3.5 | 49.5 | 60 | 45 | 30 | 22 | 1 | 33.4 | 43.61 | 30 | 25.154 | 72 | 2.89 | 15.5 | 13.1 | St | ISO 4762 | 2004
ISO 4762 SCREW M30x65 STEEL HEXAGON SOCKET HEAD CAP | ISO_4762_M30x65_STEEL_HEXAGON_SOCKET_HEAD_CAP_SCREW | M30 | 30 | 3.5 | 54.5 | 65 | 45 | 30 | 22 | 1 | 33.4 | 43.61 | 30 | 25.154 | 72 | 2.89 | 15.5 | 13.1 | St | ISO 4762 | 2004
ISO 4762 SCREW M30x70 STEEL HEXAGON SOCKET HEAD CAP | ISO_4762_M30x70_STEEL_HEXAGON_SOCKET_HEAD_CAP_SCREW | M30 | 30 | 3.5 | 59.5 | 70 | 45 | 30 | 22 | 1 | 33.4 | 43.61 | 30 | 25.154 | 72 | 2.89 | 15.5 | 13.1 | St | ISO 4762 | 2004
ISO 4762 SCREW M30x80 STEEL HEXAGON SOCKET HEAD CAP | ISO_4762_M30x80_STEEL_HEXAGON_SOCKET_HEAD_CAP_SCREW | M30 | 30 | 3.5 | 69.5 | 80 | 45 | 30 | 22 | 1 | 33.4 | 43.61 | 30 | 25.154 | 72 | 2.89 | 15.5 | 13.1 | St | ISO 4762 | 2004
ISO 4762 SCREW M30x90 STEEL HEXAGON SOCKET HEAD CAP | ISO_4762_M30x90_STEEL_HEXAGON_SOCKET_HEAD_CAP_SCREW | M30 | 30 | 3.5 | 79.5 | 90 | 45 | 30 | 22 | 1 | 33.4 | 43.61 | 30 | 25.154 | 72 | 2.89 | 15.5 | 13.1 | St | ISO 4762 | 2004
ISO 4762 SCREW M30x100 STEEL HEXAGON SOCKET HEAD CAP | ISO_4762_M30x100_STEEL_HEXAGON_SOCKET_HEAD_CAP_SCREW | M30 | 30 | 3.5 | 89.5 | 100 | 45 | 30 | 22 | 1 | 33.4 | 43.61 | 30 | 25.154 | 72 | 2.89 | 15.5 | 13.1 | St | ISO 4762 | 2004
ISO 4762 SCREW M30x110 STEEL HEXAGON SOCKET HEAD CAP | ISO_4762_M30x110_STEEL_HEXAGON_SOCKET_HEAD_CAP_SCREW | M30 | 30 | 3.5 | 72 | 110 | 45 | 30 | 22 | 1 | 33.4 | 43.61 | 30 | 25.154 | 72 | 2.89 | 15.5 | 13.1 | St | ISO 4762 | 2004
ISO 4762 SCREW M30x120 STEEL HEXAGON SOCKET HEAD CAP | ISO_4762_M30x120_STEEL_HEXAGON_SOCKET_HEAD_CAP_SCREW | M30 | 30 | 3.5 | 72 | 120 | 45 | 30 | 22 | 1 | 33.4 | 43.61 | 30 | 25.154 | 72 | 2.89 | 15.5 | 13.1 | St | ISO 4762 | 2004
ISO 4762 SCREW M30x130 STEEL HEXAGON SOCKET HEAD CAP | ISO_4762_M30x130_STEEL_HEXAGON_SOCKET_HEAD_CAP_SCREW | M30 | 30 | 3.5 | 72 | 130 | 45 | 30 | 22 | 1 | 33.4 | 43.61 | 30 | 25.154 | 72 | 2.89 | 15.5 | 13.1 | St | ISO 4762 | 2004
ISO 4762 SCREW M30x140 STEEL HEXAGON SOCKET HEAD CAP | ISO_4762_M30x140_STEEL_HEXAGON_SOCKET_HEAD_CAP_SCREW | M30 | 30 | 3.5 | 72 | 140 | 45 | 30 | 22 | 1 | 33.4 | 43.61 | 30 | 25.154 | 72 | 2.89 | 15.5 | 13.1 | St | ISO 4762 | 2004
ISO 4762 SCREW M30x150 STEEL HEXAGON SOCKET HEAD CAP | ISO_4762_M30x150_STEEL_HEXAGON_SOCKET_HEAD_CAP_SCREW | M30 | 30 | 3.5 | 72 | 150 | 45 | 30 | 22 | 1 | 33.4 | 43.61 | 30 | 25.154 | 72 | 2.89 | 15.5 | 13.1 | St | ISO 4762 | 2004
ISO 4762 SCREW M30x160 STEEL HEXAGON SOCKET HEAD CAP | ISO_4762_M30x160_STEEL_HEXAGON_SOCKET_HEAD_CAP_SCREW | M30 | 30 | 3.5 | 72 | 160 | 45 | 30 | 22 | 1 | 33.4 | 43.61 | 30 | 25.154 | 72 | 2.89 | 15.5 | 13.1 | St | ISO 4762 | 2004
ISO 4762 SCREW M30x180 STEEL HEXAGON SOCKET HEAD CAP | ISO_4762_M30x180_STEEL_HEXAGON_SOCKET_HEAD_CAP_SCREW | M30 | 30 | 3.5 | 72 | 180 | 45 | 30 | 22 | 1 | 33.4 | 43.61 | 30 | 25.154 | 72 | 2.89 | 15.5 | 13.1 | St | ISO 4762 | 2004
ISO 4762 SCREW M30x200 STEEL HEXAGON SOCKET HEAD CAP | ISO_4762_M30x200_STEEL_HEXAGON_SOCKET_HEAD_CAP_SCREW | M30 | 30 | 3.5 | 72 | 200 | 45 | 30 | 22 | 1 | 33.4 | 43.61 | 30 | 25.154 | 72 | 2.89 | 15.5 | 13.1 | St | ISO 4762 | 2004
ISO 4762 SCREW M36x55 STEEL HEXAGON SOCKET HEAD CAP | ISO_4762_M36x55_STEEL_HEXAGON_SOCKET_HEAD_CAP_SCREW | M36 | 36 | 4 | 43 | 55 | 54 | 36 | 27 | 1 | 39.4 | 52.54 | 36 | 30.854 | 84 | 2.89 | 19 | 15.3 | St | ISO 4762 | 2004
ISO 4762 SCREW M36x60 STEEL HEXAGON SOCKET HEAD CAP | ISO_4762_M36x60_STEEL_HEXAGON_SOCKET_HEAD_CAP_SCREW | M36 | 36 | 4 | 48 | 60 | 54 | 36 | 27 | 1 | 39.4 | 52.54 | 36 | 30.854 | 84 | 2.89 | 19 | 15.3 | St | ISO 4762 | 2004
ISO 4762 SCREW M36x65 STEEL HEXAGON SOCKET HEAD CAP | ISO_4762_M36x65_STEEL_HEXAGON_SOCKET_HEAD_CAP_SCREW | M36 | 36 | 4 | 53 | 65 | 54 | 36 | 27 | 1 | 39.4 | 52.54 | 36 | 30.854 | 84 | 2.89 | 19 | 15.3 | St | ISO 4762 | 2004
ISO 4762 SCREW M36x70 STEEL HEXAGON SOCKET HEAD CAP | ISO_4762_M36x70_STEEL_HEXAGON_SOCKET_HEAD_CAP_SCREW | M36 | 36 | 4 | 58 | 70 | 54 | 36 | 27 | 1 | 39.4 | 52.54 | 36 | 30.854 | 84 | 2.89 | 19 | 15.3 | St | ISO 4762 | 2004
ISO 4762 SCREW M36x80 STEEL HEXAGON SOCKET HEAD CAP | ISO_4762_M36x80_STEEL_HEXAGON_SOCKET_HEAD_CAP_SCREW | M36 | 36 | 4 | 68 | 80 | 54 | 36 | 27 | 1 | 39.4 | 52.54 | 36 | 30.854 | 84 | 2.89 | 19 | 15.3 | St | ISO 4762 | 2004
ISO 4762 SCREW M36x90 STEEL HEXAGON SOCKET HEAD CAP | ISO_4762_M36x90_STEEL_HEXAGON_SOCKET_HEAD_CAP_SCREW | M36 | 36 | 4 | 78 | 90 | 54 | 36 | 27 | 1 | 39.4 | 52.54 | 36 | 30.854 | 84 | 2.89 | 19 | 15.3 | St | ISO 4762 | 2004
ISO 4762 SCREW M36x100 STEEL HEXAGON SOCKET HEAD CAP | ISO_4762_M36x100_STEEL_HEXAGON_SOCKET_HEAD_CAP_SCREW | M36 | 36 | 4 | 88 | 100 | 54 | 36 | 27 | 1 | 39.4 | 52.54 | 36 | 30.854 | 84 | 2.89 | 19 | 15.3 | St | ISO 4762 | 2004
ISO 4762 SCREW M36x110 STEEL HEXAGON SOCKET HEAD CAP | ISO_4762_M36x110_STEEL_HEXAGON_SOCKET_HEAD_CAP_SCREW | M36 | 36 | 4 | 98 | 110 | 54 | 36 | 27 | 1 | 39.4 | 52.54 | 36 | 30.854 | 84 | 2.89 | 19 | 15.3 | St | ISO 4762 | 2004
ISO 4762 SCREW M36x120 STEEL HEXAGON SOCKET HEAD CAP | ISO_4762_M36x120_STEEL_HEXAGON_SOCKET_HEAD_CAP_SCREW | M36 | 36 | 4 | 84 | 120 | 54 | 36 | 27 | 1 | 39.4 | 52.54 | 36 | 30.854 | 84 | 2.89 | 19 | 15.3 | St | ISO 4762 | 2004
ISO 4762 SCREW M36x130 STEEL HEXAGON SOCKET HEAD CAP | ISO_4762_M36x130_STEEL_HEXAGON_SOCKET_HEAD_CAP_SCREW | M36 | 36 | 4 | 84 | 130 | 54 | 36 | 27 | 1 | 39.4 | 52.54 | 36 | 30.854 | 84 | 2.89 | 19 | 15.3 | St | ISO 4762 | 2004
ISO 4762 SCREW M36x140 STEEL HEXAGON SOCKET HEAD CAP | ISO_4762_M36x140_STEEL_HEXAGON_SOCKET_HEAD_CAP_SCREW | M36 | 36 | 4 | 84 | 140 | 54 | 36 | 27 | 1 | 39.4 | 52.54 | 36 | 30.854 | 84 | 2.89 | 19 | 15.3 | St | ISO 4762 | 2004
ISO 4762 SCREW M36x150 STEEL HEXAGON SOCKET HEAD CAP | ISO_4762_M36x150_STEEL_HEXAGON_SOCKET_HEAD_CAP_SCREW | M36 | 36 | 4 | 84 | 150 | 54 | 36 | 27 | 1 | 39.4 | 52.54 | 36 | 30.854 | 84 | 2.89 | 19 | 15.3 | St | ISO 4762 | 2004
ISO 4762 SCREW M36x160 STEEL HEXAGON SOCKET HEAD CAP | ISO_4762_M36x160_STEEL_HEXAGON_SOCKET_HEAD_CAP_SCREW | M36 | 36 | 4 | 84 | 160 | 54 | 36 | 27 | 1 | 39.4 | 52.54 | 36 | 30.854 | 84 | 2.89 | 19 | 15.3 | St | ISO 4762 | 2004
ISO 4762 SCREW M36x180 STEEL HEXAGON SOCKET HEAD CAP | ISO_4762_M36x180_STEEL_HEXAGON_SOCKET_HEAD_CAP_SCREW | M36 | 36 | 4 | 84 | 180 | 54 | 36 | 27 | 1 | 39.4 | 52.54 | 36 | 30.854 | 84 | 2.89 | 19 | 15.3 | St | ISO 4762 | 2004
ISO 4762 SCREW M36x200 STEEL HEXAGON SOCKET HEAD CAP | ISO_4762_M36x200_STEEL_HEXAGON_SOCKET_HEAD_CAP_SCREW | M36 | 36 | 4 | 84 | 200 | 54 | 36 | 27 | 1 | 39.4 | 52.54 | 36 | 30.854 | 84 | 2.89 | 19 | 15.3 | St | ISO 4762 | 2004
ISO 4762 SCREW M42x60 STEEL HEXAGON SOCKET HEAD CAP | ISO_4762_M42x60_STEEL_HEXAGON_SOCKET_HEAD_CAP_SCREW | M42 | 42 | 4.5 | 46.5 | 60 | 63 | 42 | 32 | 1.2 | 45.6 | 61.34 | 42 | 36.571 | 96 | 3.06 | 24 | 16.3 | St | ISO 4762 | 2004
ISO 4762 SCREW M42x65 STEEL HEXAGON SOCKET HEAD CAP | ISO_4762_M42x65_STEEL_HEXAGON_SOCKET_HEAD_CAP_SCREW | M42 | 42 | 4.5 | 51.5 | 65 | 63 | 42 | 32 | 1.2 | 45.6 | 61.34 | 42 | 36.571 | 96 | 3.06 | 24 | 16.3 | St | ISO 4762 | 2004
ISO 4762 SCREW M42x70 STEEL HEXAGON SOCKET HEAD CAP | ISO_4762_M42x70_STEEL_HEXAGON_SOCKET_HEAD_CAP_SCREW | M42 | 42 | 4.5 | 56.5 | 70 | 63 | 42 | 32 | 1.2 | 45.6 | 61.34 | 42 | 36.571 | 96 | 3.06 | 24 | 16.3 | St | ISO 4762 | 2004
ISO 4762 SCREW M42x80 STEEL HEXAGON SOCKET HEAD CAP | ISO_4762_M42x80_STEEL_HEXAGON_SOCKET_HEAD_CAP_SCREW | M42 | 42 | 4.5 | 66.5 | 80 | 63 | 42 | 32 | 1.2 | 45.6 | 61.34 | 42 | 36.571 | 96 | 3.06 | 24 | 16.3 | St | ISO 4762 | 2004
ISO 4762 SCREW M42x90 STEEL HEXAGON SOCKET HEAD CAP | ISO_4762_M42x90_STEEL_HEXAGON_SOCKET_HEAD_CAP_SCREW | M42 | 42 | 4.5 | 76.5 | 90 | 63 | 42 | 32 | 1.2 | 45.6 | 61.34 | 42 | 36.571 | 96 | 3.06 | 24 | 16.3 | St | ISO 4762 | 2004
ISO 4762 SCREW M42x100 STEEL HEXAGON SOCKET HEAD CAP | ISO_4762_M42x100_STEEL_HEXAGON_SOCKET_HEAD_CAP_SCREW | M42 | 42 | 4.5 | 86.5 | 100 | 63 | 42 | 32 | 1.2 | 45.6 | 61.34 | 42 | 36.571 | 96 | 3.06 | 24 | 16.3 | St | ISO 4762 | 2004
ISO 4762 SCREW M42x110 STEEL HEXAGON SOCKET HEAD CAP | ISO_4762_M42x110_STEEL_HEXAGON_SOCKET_HEAD_CAP_SCREW | M42 | 42 | 4.5 | 96.5 | 110 | 63 | 42 | 32 | 1.2 | 45.6 | 61.34 | 42 | 36.571 | 96 | 3.06 | 24 | 16.3 | St | ISO 4762 | 2004
ISO 4762 SCREW M42x120 STEEL HEXAGON SOCKET HEAD CAP | ISO_4762_M42x120_STEEL_HEXAGON_SOCKET_HEAD_CAP_SCREW | M42 | 42 | 4.5 | 106.5 | 120 | 63 | 42 | 32 | 1.2 | 45.6 | 61.34 | 42 | 36.571 | 96 | 3.06 | 24 | 16.3 | St | ISO 4762 | 2004
ISO 4762 SCREW M42x130 STEEL HEXAGON SOCKET HEAD CAP | ISO_4762_M42x130_STEEL_HEXAGON_SOCKET_HEAD_CAP_SCREW | M42 | 42 | 4.5 | 116.5 | 130 | 63 | 42 | 32 | 1.2 | 45.6 | 61.34 | 42 | 36.571 | 96 | 3.06 | 24 | 16.3 | St | ISO 4762 | 2004
ISO 4762 SCREW M42x140 STEEL HEXAGON SOCKET HEAD CAP | ISO_4762_M42x140_STEEL_HEXAGON_SOCKET_HEAD_CAP_SCREW | M42 | 42 | 4.5 | 96 | 140 | 63 | 42 | 32 | 1.2 | 45.6 | 61.34 | 42 | 36.571 | 96 | 3.06 | 24 | 16.3 | St | ISO 4762 | 2004
ISO 4762 SCREW M42x150 STEEL HEXAGON SOCKET HEAD CAP | ISO_4762_M42x150_STEEL_HEXAGON_SOCKET_HEAD_CAP_SCREW | M42 | 42 | 4.5 | 96 | 150 | 63 | 42 | 32 | 1.2 | 45.6 | 61.34 | 42 | 36.571 | 96 | 3.06 | 24 | 16.3 | St | ISO 4762 | 2004
ISO 4762 SCREW M42x160 STEEL HEXAGON SOCKET HEAD CAP | ISO_4762_M42x160_STEEL_HEXAGON_SOCKET_HEAD_CAP_SCREW | M42 | 42 | 4.5 | 96 | 160 | 63 | 42 | 32 | 1.2 | 45.6 | 61.34 | 42 | 36.571 | 96 | 3.06 | 24 | 16.3 | St | ISO 4762 | 2004
ISO 4762 SCREW M42x180 STEEL HEXAGON SOCKET HEAD CAP | ISO_4762_M42x180_STEEL_HEXAGON_SOCKET_HEAD_CAP_SCREW | M42 | 42 | 4.5 | 96 | 180 | 63 | 42 | 32 | 1.2 | 45.6 | 61.34 | 42 | 36.571 | 96 | 3.06 | 24 | 16.3 | St | ISO 4762 | 2004
ISO 4762 SCREW M42x200 STEEL HEXAGON SOCKET HEAD CAP | ISO_4762_M42x200_STEEL_HEXAGON_SOCKET_HEAD_CAP_SCREW | M42 | 42 | 4.5 | 96 | 200 | 63 | 42 | 32 | 1.2 | 45.6 | 61.34 | 42 | 36.571 | 96 | 3.06 | 24 | 16.3 | St | ISO 4762 | 2004
ISO 4762 SCREW M42x220 STEEL HEXAGON SOCKET HEAD CAP | ISO_4762_M42x220_STEEL_HEXAGON_SOCKET_HEAD_CAP_SCREW | M42 | 42 | 4.5 | 96 | 220 | 63 | 42 | 32 | 1.2 | 45.6 | 61.34 | 42 | 36.571 | 96 | 3.06 | 24 | 16.3 | St | ISO 4762 | 2004
ISO 4762 SCREW M42x240 STEEL HEXAGON SOCKET HEAD CAP | ISO_4762_M42x240_STEEL_HEXAGON_SOCKET_HEAD_CAP_SCREW | M42 | 42 | 4.5 | 96 | 240 | 63 | 42 | 32 | 1.2 | 45.6 | 61.34 | 42 | 36.571 | 96 | 3.06 | 24 | 16.3 | St | ISO 4762 | 2004
ISO 4762 SCREW M42x260 STEEL HEXAGON SOCKET HEAD CAP | ISO_4762_M42x260_STEEL_HEXAGON_SOCKET_HEAD_CAP_SCREW | M42 | 42 | 4.5 | 96 | 260 | 63 | 42 | 32 | 1.2 | 45.6 | 61.34 | 42 | 36.571 | 96 | 3.06 | 24 | 16.3 | St | ISO 4762 | 2004
ISO 4762 SCREW M42x280 STEEL HEXAGON SOCKET HEAD CAP | ISO_4762_M42x280_STEEL_HEXAGON_SOCKET_HEAD_CAP_SCREW | M42 | 42 | 4.5 | 96 | 280 | 63 | 42 | 32 | 1.2 | 45.6 | 61.34 | 42 | 36.571 | 96 | 3.06 | 24 | 16.3 | St | ISO 4762 | 2004
ISO 4762 SCREW M42x300 STEEL HEXAGON SOCKET HEAD CAP | ISO_4762_M42x300_STEEL_HEXAGON_SOCKET_HEAD_CAP_SCREW | M42 | 42 | 4.5 | 96 | 300 | 63 | 42 | 32 | 1.2 | 45.6 | 61.34 | 42 | 36.571 | 96 | 3.06 | 24 | 16.3 | St | ISO 4762 | 2004
ISO 4762 SCREW M48x70 STEEL HEXAGON SOCKET HEAD CAP | ISO_4762_M48x70_STEEL_HEXAGON_SOCKET_HEAD_CAP_SCREW | M48 | 48 | 5 | 55 | 70 | 72 | 48 | 36 | 1.6 | 52.6 | 70.34 | 48 | 41.131 | 108 | 3.91 | 28 | 17.5 | St | ISO 4762 | 2004
ISO 4762 SCREW M48x80 STEEL HEXAGON SOCKET HEAD CAP | ISO_4762_M48x80_STEEL_HEXAGON_SOCKET_HEAD_CAP_SCREW | M48 | 48 | 5 | 65 | 80 | 72 | 48 | 36 | 1.6 | 52.6 | 70.34 | 48 | 41.131 | 108 | 3.91 | 28 | 17.5 | St | ISO 4762 | 2004
ISO 4762 SCREW M48x90 STEEL HEXAGON SOCKET HEAD CAP | ISO_4762_M48x90_STEEL_HEXAGON_SOCKET_HEAD_CAP_SCREW | M48 | 48 | 5 | 75 | 90 | 72 | 48 | 36 | 1.6 | 52.6 | 70.34 | 48 | 41.131 | 108 | 3.91 | 28 | 17.5 | St | ISO 4762 | 2004
ISO 4762 SCREW M48x100 STEEL HEXAGON SOCKET HEAD CAP | ISO_4762_M48x100_STEEL_HEXAGON_SOCKET_HEAD_CAP_SCREW | M48 | 48 | 5 | 85 | 100 | 72 | 48 | 36 | 1.6 | 52.6 | 70.34 | 48 | 41.131 | 108 | 3.91 | 28 | 17.5 | St | ISO 4762 | 2004
ISO 4762 SCREW M48x110 STEEL HEXAGON SOCKET HEAD CAP | ISO_4762_M48x110_STEEL_HEXAGON_SOCKET_HEAD_CAP_SCREW | M48 | 48 | 5 | 95 | 110 | 72 | 48 | 36 | 1.6 | 52.6 | 70.34 | 48 | 41.131 | 108 | 3.91 | 28 | 17.5 | St | ISO 4762 | 2004
ISO 4762 SCREW M48x120 STEEL HEXAGON SOCKET HEAD CAP | ISO_4762_M48x120_STEEL_HEXAGON_SOCKET_HEAD_CAP_SCREW | M48 | 48 | 5 | 105 | 120 | 72 | 48 | 36 | 1.6 | 52.6 | 70.34 | 48 | 41.131 | 108 | 3.91 | 28 | 17.5 | St | ISO 4762 | 2004
ISO 4762 SCREW M48x130 STEEL HEXAGON SOCKET HEAD CAP | ISO_4762_M48x130_STEEL_HEXAGON_SOCKET_HEAD_CAP_SCREW | M48 | 48 | 5 | 115 | 130 | 72 | 48 | 36 | 1.6 | 52.6 | 70.34 | 48 | 41.131 | 108 | 3.91 | 28 | 17.5 | St | ISO 4762 | 2004
ISO 4762 SCREW M48x140 STEEL HEXAGON SOCKET HEAD CAP | ISO_4762_M48x140_STEEL_HEXAGON_SOCKET_HEAD_CAP_SCREW | M48 | 48 | 5 | 125 | 140 | 72 | 48 | 36 | 1.6 | 52.6 | 70.34 | 48 | 41.131 | 108 | 3.91 | 28 | 17.5 | St | ISO 4762 | 2004
ISO 4762 SCREW M48x150 STEEL HEXAGON SOCKET HEAD CAP | ISO_4762_M48x150_STEEL_HEXAGON_SOCKET_HEAD_CAP_SCREW | M48 | 48 | 5 | 135 | 150 | 72 | 48 | 36 | 1.6 | 52.6 | 70.34 | 48 | 41.131 | 108 | 3.91 | 28 | 17.5 | St | ISO 4762 | 2004
ISO 4762 SCREW M48x160 STEEL HEXAGON SOCKET HEAD CAP | ISO_4762_M48x160_STEEL_HEXAGON_SOCKET_HEAD_CAP_SCREW | M48 | 48 | 5 | 108 | 160 | 72 | 48 | 36 | 1.6 | 52.6 | 70.34 | 48 | 41.131 | 108 | 3.91 | 28 | 17.5 | St | ISO 4762 | 2004
ISO 4762 SCREW M48x180 STEEL HEXAGON SOCKET HEAD CAP | ISO_4762_M48x180_STEEL_HEXAGON_SOCKET_HEAD_CAP_SCREW | M48 | 48 | 5 | 108 | 180 | 72 | 48 | 36 | 1.6 | 52.6 | 70.34 | 48 | 41.131 | 108 | 3.91 | 28 | 17.5 | St | ISO 4762 | 2004
ISO 4762 SCREW M48x200 STEEL HEXAGON SOCKET HEAD CAP | ISO_4762_M48x200_STEEL_HEXAGON_SOCKET_HEAD_CAP_SCREW | M48 | 48 | 5 | 108 | 200 | 72 | 48 | 36 | 1.6 | 52.6 | 70.34 | 48 | 41.131 | 108 | 3.91 | 28 | 17.5 | St | ISO 4762 | 2004
ISO 4762 SCREW M48x220 STEEL HEXAGON SOCKET HEAD CAP | ISO_4762_M48x220_STEEL_HEXAGON_SOCKET_HEAD_CAP_SCREW | M48 | 48 | 5 | 108 | 220 | 72 | 48 | 36 | 1.6 | 52.6 | 70.34 | 48 | 41.131 | 108 | 3.91 | 28 | 17.5 | St | ISO 4762 | 2004
ISO 4762 SCREW M48x240 STEEL HEXAGON SOCKET HEAD CAP | ISO_4762_M48x240_STEEL_HEXAGON_SOCKET_HEAD_CAP_SCREW | M48 | 48 | 5 | 108 | 240 | 72 | 48 | 36 | 1.6 | 52.6 | 70.34 | 48 | 41.131 | 108 | 3.91 | 28 | 17.5 | St | ISO 4762 | 2004
ISO 4762 SCREW M48x260 STEEL HEXAGON SOCKET HEAD CAP | ISO_4762_M48x260_STEEL_HEXAGON_SOCKET_HEAD_CAP_SCREW | M48 | 48 | 5 | 108 | 260 | 72 | 48 | 36 | 1.6 | 52.6 | 70.34 | 48 | 41.131 | 108 | 3.91 | 28 | 17.5 | St | ISO 4762 | 2004
ISO 4762 SCREW M48x280 STEEL HEXAGON SOCKET HEAD CAP | ISO_4762_M48x280_STEEL_HEXAGON_SOCKET_HEAD_CAP_SCREW | M48 | 48 | 5 | 108 | 280 | 72 | 48 | 36 | 1.6 | 52.6 | 70.34 | 48 | 41.131 | 108 | 3.91 | 28 | 17.5 | St | ISO 4762 | 2004
ISO 4762 SCREW M48x300 STEEL HEXAGON SOCKET HEAD CAP | ISO_4762_M48x300_STEEL_HEXAGON_SOCKET_HEAD_CAP_SCREW | M48 | 48 | 5 | 108 | 300 | 72 | 48 | 36 | 1.6 | 52.6 | 70.34 | 48 | 41.131 | 108 | 3.91 | 28 | 17.5 | St | ISO 4762 | 2004
ISO 4762 SCREW M56x80 STEEL HEXAGON SOCKET HEAD CAP | ISO_4762_M56x80_STEEL_HEXAGON_SOCKET_HEAD_CAP_SCREW | M56 | 56 | 5.5 | 63.5 | 80 | 84 | 56 | 41 | 2 | 63 | 82.26 | 56 | 46.831 | 124 | 5.95 | 34 | 19 | St | ISO 4762 | 2004
ISO 4762 SCREW M56x90 STEEL HEXAGON SOCKET HEAD CAP | ISO_4762_M56x90_STEEL_HEXAGON_SOCKET_HEAD_CAP_SCREW | M56 | 56 | 5.5 | 73.5 | 90 | 84 | 56 | 41 | 2 | 63 | 82.26 | 56 | 46.831 | 124 | 5.95 | 34 | 19 | St | ISO 4762 | 2004
ISO 4762 SCREW M56x100 STEEL HEXAGON SOCKET HEAD CAP | ISO_4762_M56x100_STEEL_HEXAGON_SOCKET_HEAD_CAP_SCREW | M56 | 56 | 5.5 | 83.5 | 100 | 84 | 56 | 41 | 2 | 63 | 82.26 | 56 | 46.831 | 124 | 5.95 | 34 | 19 | St | ISO 4762 | 2004
ISO 4762 SCREW M56x110 STEEL HEXAGON SOCKET HEAD CAP | ISO_4762_M56x110_STEEL_HEXAGON_SOCKET_HEAD_CAP_SCREW | M56 | 56 | 5.5 | 93.5 | 110 | 84 | 56 | 41 | 2 | 63 | 82.26 | 56 | 46.831 | 124 | 5.95 | 34 | 19 | St | ISO 4762 | 2004
ISO 4762 SCREW M56x120 STEEL HEXAGON SOCKET HEAD CAP | ISO_4762_M56x120_STEEL_HEXAGON_SOCKET_HEAD_CAP_SCREW | M56 | 56 | 5.5 | 103.5 | 120 | 84 | 56 | 41 | 2 | 63 | 82.26 | 56 | 46.831 | 124 | 5.95 | 34 | 19 | St | ISO 4762 | 2004
ISO 4762 SCREW M56x130 STEEL HEXAGON SOCKET HEAD CAP | ISO_4762_M56x130_STEEL_HEXAGON_SOCKET_HEAD_CAP_SCREW | M56 | 56 | 5.5 | 113.5 | 130 | 84 | 56 | 41 | 2 | 63 | 82.26 | 56 | 46.831 | 124 | 5.95 | 34 | 19 | St | ISO 4762 | 2004
ISO 4762 SCREW M56x140 STEEL HEXAGON SOCKET HEAD CAP | ISO_4762_M56x140_STEEL_HEXAGON_SOCKET_HEAD_CAP_SCREW | M56 | 56 | 5.5 | 123.5 | 140 | 84 | 56 | 41 | 2 | 63 | 82.26 | 56 | 46.831 | 124 | 5.95 | 34 | 19 | St | ISO 4762 | 2004
ISO 4762 SCREW M56x150 STEEL HEXAGON SOCKET HEAD CAP | ISO_4762_M56x150_STEEL_HEXAGON_SOCKET_HEAD_CAP_SCREW | M56 | 56 | 5.5 | 133.5 | 150 | 84 | 56 | 41 | 2 | 63 | 82.26 | 56 | 46.831 | 124 | 5.95 | 34 | 19 | St | ISO 4762 | 2004
ISO 4762 SCREW M56x160 STEEL HEXAGON SOCKET HEAD CAP | ISO_4762_M56x160_STEEL_HEXAGON_SOCKET_HEAD_CAP_SCREW | M56 | 56 | 5.5 | 143.5 | 160 | 84 | 56 | 41 | 2 | 63 | 82.26 | 56 | 46.831 | 124 | 5.95 | 34 | 19 | St | ISO 4762 | 2004
ISO 4762 SCREW M56x180 STEEL HEXAGON SOCKET HEAD CAP | ISO_4762_M56x180_STEEL_HEXAGON_SOCKET_HEAD_CAP_SCREW | M56 | 56 | 5.5 | 124 | 180 | 84 | 56 | 41 | 2 | 63 | 82.26 | 56 | 46.831 | 124 | 5.95 | 34 | 19 | St | ISO 4762 | 2004
ISO 4762 SCREW M56x200 STEEL HEXAGON SOCKET HEAD CAP | ISO_4762_M56x200_STEEL_HEXAGON_SOCKET_HEAD_CAP_SCREW | M56 | 56 | 5.5 | 124 | 200 | 84 | 56 | 41 | 2 | 63 | 82.26 | 56 | 46.831 | 124 | 5.95 | 34 | 19 | St | ISO 4762 | 2004
ISO 4762 SCREW M56x220 STEEL HEXAGON SOCKET HEAD CAP | ISO_4762_M56x220_STEEL_HEXAGON_SOCKET_HEAD_CAP_SCREW | M56 | 56 | 5.5 | 124 | 220 | 84 | 56 | 41 | 2 | 63 | 82.26 | 56 | 46.831 | 124 | 5.95 | 34 | 19 | St | ISO 4762 | 2004
ISO 4762 SCREW M56x240 STEEL HEXAGON SOCKET HEAD CAP | ISO_4762_M56x240_STEEL_HEXAGON_SOCKET_HEAD_CAP_SCREW | M56 | 56 | 5.5 | 124 | 240 | 84 | 56 | 41 | 2 | 63 | 82.26 | 56 | 46.831 | 124 | 5.95 | 34 | 19 | St | ISO 4762 | 2004
ISO 4762 SCREW M56x260 STEEL HEXAGON SOCKET HEAD CAP | ISO_4762_M56x260_STEEL_HEXAGON_SOCKET_HEAD_CAP_SCREW | M56 | 56 | 5.5 | 124 | 260 | 84 | 56 | 41 | 2 | 63 | 82.26 | 56 | 46.831 | 124 | 5.95 | 34 | 19 | St | ISO 4762 | 2004
ISO 4762 SCREW M56x280 STEEL HEXAGON SOCKET HEAD CAP | ISO_4762_M56x280_STEEL_HEXAGON_SOCKET_HEAD_CAP_SCREW | M56 | 56 | 5.5 | 124 | 280 | 84 | 56 | 41 | 2 | 63 | 82.26 | 56 | 46.831 | 124 | 5.95 | 34 | 19 | St | ISO 4762 | 2004
ISO 4762 SCREW M56x300 STEEL HEXAGON SOCKET HEAD CAP | ISO_4762_M56x300_STEEL_HEXAGON_SOCKET_HEAD_CAP_SCREW | M56 | 56 | 5.5 | 124 | 300 | 84 | 56 | 41 | 2 | 63 | 82.26 | 56 | 46.831 | 124 | 5.95 | 34 | 19 | St | ISO 4762 | 2004
ISO 4762 SCREW M64x90 STEEL HEXAGON SOCKET HEAD CAP | ISO_4762_M64x90_STEEL_HEXAGON_SOCKET_HEAD_CAP_SCREW | M64 | 64 | 6 | 72 | 90 | 96 | 64 | 46 | 2 | 71 | 94.26 | 64 | 52.531 | 140 | 5.95 | 38 | 22 | St | ISO 4762 | 2004
ISO 4762 SCREW M64x100 STEEL HEXAGON SOCKET HEAD CAP | ISO_4762_M64x100_STEEL_HEXAGON_SOCKET_HEAD_CAP_SCREW | M64 | 64 | 6 | 82 | 100 | 96 | 64 | 46 | 2 | 71 | 94.26 | 64 | 52.531 | 140 | 5.95 | 38 | 22 | St | ISO 4762 | 2004
ISO 4762 SCREW M64x110 STEEL HEXAGON SOCKET HEAD CAP | ISO_4762_M64x110_STEEL_HEXAGON_SOCKET_HEAD_CAP_SCREW | M64 | 64 | 6 | 92 | 110 | 96 | 64 | 46 | 2 | 71 | 94.26 | 64 | 52.531 | 140 | 5.95 | 38 | 22 | St | ISO 4762 | 2004
ISO 4762 SCREW M64x120 STEEL HEXAGON SOCKET HEAD CAP | ISO_4762_M64x120_STEEL_HEXAGON_SOCKET_HEAD_CAP_SCREW | M64 | 64 | 6 | 102 | 120 | 96 | 64 | 46 | 2 | 71 | 94.26 | 64 | 52.531 | 140 | 5.95 | 38 | 22 | St | ISO 4762 | 2004
ISO 4762 SCREW M64x130 STEEL HEXAGON SOCKET HEAD CAP | ISO_4762_M64x130_STEEL_HEXAGON_SOCKET_HEAD_CAP_SCREW | M64 | 64 | 6 | 112 | 130 | 96 | 64 | 46 | 2 | 71 | 94.26 | 64 | 52.531 | 140 | 5.95 | 38 | 22 | St | ISO 4762 | 2004
ISO 4762 SCREW M64x140 STEEL HEXAGON SOCKET HEAD CAP | ISO_4762_M64x140_STEEL_HEXAGON_SOCKET_HEAD_CAP_SCREW | M64 | 64 | 6 | 122 | 140 | 96 | 64 | 46 | 2 | 71 | 94.26 | 64 | 52.531 | 140 | 5.95 | 38 | 22 | St | ISO 4762 | 2004
ISO 4762 SCREW M64x150 STEEL HEXAGON SOCKET HEAD CAP | ISO_4762_M64x150_STEEL_HEXAGON_SOCKET_HEAD_CAP_SCREW | M64 | 64 | 6 | 132 | 150 | 96 | 64 | 46 | 2 | 71 | 94.26 | 64 | 52.531 | 140 | 5.95 | 38 | 22 | St | ISO 4762 | 2004
ISO 4762 SCREW M64x160 STEEL HEXAGON SOCKET HEAD CAP | ISO_4762_M64x160_STEEL_HEXAGON_SOCKET_HEAD_CAP_SCREW | M64 | 64 | 6 | 142 | 160 | 96 | 64 | 46 | 2 | 71 | 94.26 | 64 | 52.531 | 140 | 5.95 | 38 | 22 | St | ISO 4762 | 2004
ISO 4762 SCREW M64x180 STEEL HEXAGON SOCKET HEAD CAP | ISO_4762_M64x180_STEEL_HEXAGON_SOCKET_HEAD_CAP_SCREW | M64 | 64 | 6 | 162 | 180 | 96 | 64 | 46 | 2 | 71 | 94.26 | 64 | 52.531 | 140 | 5.95 | 38 | 22 | St | ISO 4762 | 2004
ISO 4762 SCREW M64x200 STEEL HEXAGON SOCKET HEAD CAP | ISO_4762_M64x200_STEEL_HEXAGON_SOCKET_HEAD_CAP_SCREW | M64 | 64 | 6 | 140 | 200 | 96 | 64 | 46 | 2 | 71 | 94.26 | 64 | 52.531 | 140 | 5.95 | 38 | 22 | St | ISO 4762 | 2004
ISO 4762 SCREW M64x220 STEEL HEXAGON SOCKET HEAD CAP | ISO_4762_M64x220_STEEL_HEXAGON_SOCKET_HEAD_CAP_SCREW | M64 | 64 | 6 | 140 | 220 | 96 | 64 | 46 | 2 | 71 | 94.26 | 64 | 52.531 | 140 | 5.95 | 38 | 22 | St | ISO 4762 | 2004
ISO 4762 SCREW M64x240 STEEL HEXAGON SOCKET HEAD CAP | ISO_4762_M64x240_STEEL_HEXAGON_SOCKET_HEAD_CAP_SCREW | M64 | 64 | 6 | 140 | 240 | 96 | 64 | 46 | 2 | 71 | 94.26 | 64 | 52.531 | 140 | 5.95 | 38 | 22 | St | ISO 4762 | 2004
ISO 4762 SCREW M64x260 STEEL HEXAGON SOCKET HEAD CAP | ISO_4762_M64x260_STEEL_HEXAGON_SOCKET_HEAD_CAP_SCREW | M64 | 64 | 6 | 140 | 260 | 96 | 64 | 46 | 2 | 71 | 94.26 | 64 | 52.531 | 140 | 5.95 | 38 | 22 | St | ISO 4762 | 2004
ISO 4762 SCREW M64x280 STEEL HEXAGON SOCKET HEAD CAP | ISO_4762_M64x280_STEEL_HEXAGON_SOCKET_HEAD_CAP_SCREW | M64 | 64 | 6 | 140 | 280 | 96 | 64 | 46 | 2 | 71 | 94.26 | 64 | 52.531 | 140 | 5.95 | 38 | 22 | St | ISO 4762 | 2004
ISO 4762 SCREW M64x300 STEEL HEXAGON SOCKET HEAD CAP | ISO_4762_M64x300_STEEL_HEXAGON_SOCKET_HEAD_CAP_SCREW | M64 | 64 | 6 | 140 | 300 | 96 | 64 | 46 | 2 | 71 | 94.26 | 64 | 52.531 | 140 | 5.95 | 38 | 22 | St | ISO 4762 | 2004