## ISO_7046_2_COUNTERSUNK_FLAT_HEA
PartNumber | PartName | Designation | d_dia(mm) | P_pitch(mm) | Threading(mm) | l_nom(mm) | b_min(mm) | a_max(mm) | dk_nom(mm) | k_max(mm) | r_max(mm) | x_max(mm) | m_ref(mm) | m_penetration_max(mm) | Recess_width(mm) | Shank_dia(mm) | type | Series | Material | Reference | Edition
ISO 7046-2 SCREW M2x3-H1 STEEL GRADE A COUNTERSUNK FLAT HEAD | ISO_7046-2_M2x3-H1_STEEL_GRADE_A_COUNTERSUNK_FLAT_HEAD_SCREW | M2 | 2 | 0.4 | 1.29 | 3 | 25 | 0.8 | 3.8 | 0.91 | 0.5 | 1 | 1.9 | 1.2 | 0.35 | 1.98 | H | 1 | St | ISO 7046-2 | 1990
ISO 7046-2 SCREW M2x4-H1 STEEL GRADE A COUNTERSUNK FLAT HEAD | ISO_7046-2_M2x4-H1_STEEL_GRADE_A_COUNTERSUNK_FLAT_HEAD_SCREW | M2 | 2 | 0.4 | 2.29 | 4 | 25 | 0.8 | 3.8 | 0.91 | 0.5 | 1 | 1.9 | 1.2 | 0.35 | 1.98 | H | 1 | St | ISO 7046-2 | 1990
ISO 7046-2 SCREW M2x5-H1 STEEL GRADE A COUNTERSUNK FLAT HEAD | ISO_7046-2_M2x5-H1_STEEL_GRADE_A_COUNTERSUNK_FLAT_HEAD_SCREW | M2 | 2 | 0.4 | 3.29 | 5 | 25 | 0.8 | 3.8 | 0.91 | 0.5 | 1 | 1.9 | 1.2 | 0.35 | 1.98 | H | 1 | St | ISO 7046-2 | 1990
ISO 7046-2 SCREW M2x6-H1 STEEL GRADE A COUNTERSUNK FLAT HEAD | ISO_7046-2_M2x6-H1_STEEL_GRADE_A_COUNTERSUNK_FLAT_HEAD_SCREW | M2 | 2 | 0.4 | 4.29 | 6 | 25 | 0.8 | 3.8 | 0.91 | 0.5 | 1 | 1.9 | 1.2 | 0.35 | 1.98 | H | 1 | St | ISO 7046-2 | 1990
ISO 7046-2 SCREW M2x8-H1 STEEL GRADE A COUNTERSUNK FLAT HEAD | ISO_7046-2_M2x8-H1_STEEL_GRADE_A_COUNTERSUNK_FLAT_HEAD_SCREW | M2 | 2 | 0.4 | 6.29 | 8 | 25 | 0.8 | 3.8 | 0.91 | 0.5 | 1 | 1.9 | 1.2 | 0.35 | 1.98 | H | 1 | St | ISO 7046-2 | 1990
ISO 7046-2 SCREW M2x10-H1 STEEL GRADE A COUNTERSUNK FLAT HEAD | ISO_7046-2_M2x10-H1_STEEL_GRADE_A_COUNTERSUNK_FLAT_HEAD_SCREW | M2 | 2 | 0.4 | 8.29 | 10 | 25 | 0.8 | 3.8 | 0.91 | 0.5 | 1 | 1.9 | 1.2 | 0.35 | 1.98 | H | 1 | St | ISO 7046-2 | 1990
ISO 7046-2 SCREW M2x12-H1 STEEL GRADE A COUNTERSUNK FLAT HEAD | ISO_7046-2_M2x12-H1_STEEL_GRADE_A_COUNTERSUNK_FLAT_HEAD_SCREW | M2 | 2 | 0.4 | 10.29 | 12 | 25 | 0.8 | 3.8 | 0.91 | 0.5 | 1 | 1.9 | 1.2 | 0.35 | 1.98 | H | 1 | St | ISO 7046-2 | 1990
ISO 7046-2 SCREW M2x14-H1 STEEL GRADE A COUNTERSUNK FLAT HEAD | ISO_7046-2_M2x14-H1_STEEL_GRADE_A_COUNTERSUNK_FLAT_HEAD_SCREW | M2 | 2 | 0.4 | 12.29 | 14 | 25 | 0.8 | 3.8 | 0.91 | 0.5 | 1 | 1.9 | 1.2 | 0.35 | 1.98 | H | 1 | St | ISO 7046-2 | 1990
ISO 7046-2 SCREW M2x16-H1 STEEL GRADE A COUNTERSUNK FLAT HEAD | ISO_7046-2_M2x16-H1_STEEL_GRADE_A_COUNTERSUNK_FLAT_HEAD_SCREW | M2 | 2 | 0.4 | 14.29 | 16 | 25 | 0.8 | 3.8 | 0.91 | 0.5 | 1 | 1.9 | 1.2 | 0.35 | 1.98 | H | 1 | St | ISO 7046-2 | 1990
ISO 7046-2 SCREW M2x20-H1 STEEL GRADE A COUNTERSUNK FLAT HEAD | ISO_7046-2_M2x20-H1_STEEL_GRADE_A_COUNTERSUNK_FLAT_HEAD_SCREW | M2 | 2 | 0.4 | 18.29 | 20 | 25 | 0.8 | 3.8 | 0.91 | 0.5 | 1 | 1.9 | 1.2 | 0.35 | 1.98 | H | 1 | St | ISO 7046-2 | 1990
ISO 7046-2 SCREW M2x25-H1 STEEL GRADE A COUNTERSUNK FLAT HEAD | ISO_7046-2_M2x25-H1_STEEL_GRADE_A_COUNTERSUNK_FLAT_HEAD_SCREW | M2 | 2 | 0.4 | 23.29 | 25 | 25 | 0.8 | 3.8 | 0.91 | 0.5 | 1 | 1.9 | 1.2 | 0.35 | 1.98 | H | 1 | St | ISO 7046-2 | 1990
ISO 7046-2 SCREW M2x30-H1 STEEL GRADE A COUNTERSUNK FLAT HEAD | ISO_7046-2_M2x30-H1_STEEL_GRADE_A_COUNTERSUNK_FLAT_HEAD_SCREW | M2 | 2 | 0.4 | 28.29 | 30 | 25 | 0.8 | 3.8 | 0.91 | 0.5 | 1 | 1.9 | 1.2 | 0.35 | 1.98 | H | 1 | St | ISO 7046-2 | 1990
ISO 7046-2 SCREW M2.5x3-H1 STEEL GRADE A COUNTERSUNK FLAT HEAD | ISO_7046-2_M2.5x3-H1_STEEL_GRADE_A_COUNTERSUNK_FLAT_HEAD_SCREW | M2.5 | 2.5 | 0.45 | 0.988 | 3 | 25 | 0.9 | 4.7 | 1.113 | 0.6 | 1.1 | 2.9 | 1.8 | 0.55 | 2.475 | H | 1 | St | ISO 7046-2 | 1990
ISO 7046-2 SCREW M2.5x4-H1 STEEL GRADE A COUNTERSUNK FLAT HEAD | ISO_7046-2_M2.5x4-H1_STEEL_GRADE_A_COUNTERSUNK_FLAT_HEAD_SCREW | M2.5 | 2.5 | 0.45 | 1.988 | 4 | 25 | 0.9 | 4.7 | 1.113 | 0.6 | 1.1 | 2.9 | 1.8 | 0.55 | 2.475 | H | 1 | St | ISO 7046-2 | 1990
ISO 7046-2 SCREW M2.5x5-H1 STEEL GRADE A COUNTERSUNK FLAT HEAD | ISO_7046-2_M2.5x5-H1_STEEL_GRADE_A_COUNTERSUNK_FLAT_HEAD_SCREW | M2.5 | 2.5 | 0.45 | 2.988 | 5 | 25 | 0.9 | 4.7 | 1.113 | 0.6 | 1.1 | 2.9 | 1.8 | 0.55 | 2.475 | H | 1 | St | ISO 7046-2 | 1990
ISO 7046-2 SCREW M2.5x6-H1 STEEL GRADE A COUNTERSUNK FLAT HEAD | ISO_7046-2_M2.5x6-H1_STEEL_GRADE_A_COUNTERSUNK_FLAT_HEAD_SCREW | M2.5 | 2.5 | 0.45 | 3.988 | 6 | 25 | 0.9 | 4.7 | 1.113 | 0.6 | 1.1 | 2.9 | 1.8 | 0.55 | 2.475 | H | 1 | St | ISO 7046-2 | 1990
ISO 7046-2 SCREW M2.5x8-H1 STEEL GRADE A COUNTERSUNK FLAT HEAD | ISO_7046-2_M2.5x8-H1_STEEL_GRADE_A_COUNTERSUNK_FLAT_HEAD_SCREW | M2.5 | 2.5 | 0.45 | 5.988 | 8 | 25 | 0.9 | 4.7 | 1.113 | 0.6 | 1.1 | 2.9 | 1.8 | 0.55 | 2.475 | H | 1 | St | ISO 7046-2 | 1990
ISO 7046-2 SCREW M2.5x10-H1 STEEL GRADE A COUNTERSUNK FLAT HEAD | ISO_7046-2_M2.5x10-H1_STEEL_GRADE_A_COUNTERSUNK_FLAT_HEAD_SCREW | M2.5 | 2.5 | 0.45 | 7.988 | 10 | 25 | 0.9 | 4.7 | 1.113 | 0.6 | 1.1 | 2.9 | 1.8 | 0.55 | 2.475 | H | 1 | St | ISO 7046-2 | 1990
ISO 7046-2 SCREW M2.5x12-H1 STEEL GRADE A COUNTERSUNK FLAT HEAD | ISO_7046-2_M2.5x12-H1_STEEL_GRADE_A_COUNTERSUNK_FLAT_HEAD_SCREW | M2.5 | 2.5 | 0.45 | 9.988 | 12 | 25 | 0.9 | 4.7 | 1.113 | 0.6 | 1.1 | 2.9 | 1.8 | 0.55 | 2.475 | H | 1 | St | ISO 7046-2 | 1990
ISO 7046-2 SCREW M2.5x14-H1 STEEL GRADE A COUNTERSUNK FLAT HEAD | ISO_7046-2_M2.5x14-H1_STEEL_GRADE_A_COUNTERSUNK_FLAT_HEAD_SCREW | M2.5 | 2.5 | 0.45 | 11.988 | 14 | 25 | 0.9 | 4.7 | 1.113 | 0.6 | 1.1 | 2.9 | 1.8 | 0.55 | 2.475 | H | 1 | St | ISO 7046-2 | 1990
ISO 7046-2 SCREW M2.5x16-H1 STEEL GRADE A COUNTERSUNK FLAT HEAD | ISO_7046-2_M2.5x16-H1_STEEL_GRADE_A_COUNTERSUNK_FLAT_HEAD_SCREW | M2.5 | 2.5 | 0.45 | 13.988 | 16 | 25 | 0.9 | 4.7 | 1.113 | 0.6 | 1.1 | 2.9 | 1.8 | 0.55 | 2.475 | H | 1 | St | ISO 7046-2 | 1990
ISO 7046-2 SCREW M2.5x20-H1 STEEL GRADE A COUNTERSUNK FLAT HEAD | ISO_7046-2_M2.5x20-H1_STEEL_GRADE_A_COUNTERSUNK_FLAT_HEAD_SCREW | M2.5 | 2.5 | 0.45 | 17.988 | 20 | 25 | 0.9 | 4.7 | 1.113 | 0.6 | 1.1 | 2.9 | 1.8 | 0.55 | 2.475 | H | 1 | St | ISO 7046-2 | 1990
ISO 7046-2 SCREW M2.5x25-H1 STEEL GRADE A COUNTERSUNK FLAT HEAD | ISO_7046-2_M2.5x25-H1_STEEL_GRADE_A_COUNTERSUNK_FLAT_HEAD_SCREW | M2.5 | 2.5 | 0.45 | 22.988 | 25 | 25 | 0.9 | 4.7 | 1.113 | 0.6 | 1.1 | 2.9 | 1.8 | 0.55 | 2.475 | H | 1 | St | ISO 7046-2 | 1990
ISO 7046-2 SCREW M2.5x30-H1 STEEL GRADE A COUNTERSUNK FLAT HEAD | ISO_7046-2_M2.5x30-H1_STEEL_GRADE_A_COUNTERSUNK_FLAT_HEAD_SCREW | M2.5 | 2.5 | 0.45 | 27.988 | 30 | 25 | 0.9 | 4.7 | 1.113 | 0.6 | 1.1 | 2.9 | 1.8 | 0.55 | 2.475 | H | 1 | St | ISO 7046-2 | 1990
ISO 7046-2 SCREW M3x4-H1 STEEL GRADE A COUNTERSUNK FLAT HEAD | ISO_7046-2_M3x4-H1_STEEL_GRADE_A_COUNTERSUNK_FLAT_HEAD_SCREW | M3 | 3 | 0.5 | 1.735 | 4 | 25 | 1 | 5.5 | 1.265 | 0.8 | 1.25 | 3.2 | 2.1 | 0.55 | 2.97 | H | 1 | St | ISO 7046-2 | 1990
ISO 7046-2 SCREW M3x5-H1 STEEL GRADE A COUNTERSUNK FLAT HEAD | ISO_7046-2_M3x5-H1_STEEL_GRADE_A_COUNTERSUNK_FLAT_HEAD_SCREW | M3 | 3 | 0.5 | 2.735 | 5 | 25 | 1 | 5.5 | 1.265 | 0.8 | 1.25 | 3.2 | 2.1 | 0.55 | 2.97 | H | 1 | St | ISO 7046-2 | 1990
ISO 7046-2 SCREW M3x6-H1 STEEL GRADE A COUNTERSUNK FLAT HEAD | ISO_7046-2_M3x6-H1_STEEL_GRADE_A_COUNTERSUNK_FLAT_HEAD_SCREW | M3 | 3 | 0.5 | 3.735 | 6 | 25 | 1 | 5.5 | 1.265 | 0.8 | 1.25 | 3.2 | 2.1 | 0.55 | 2.97 | H | 1 | St | ISO 7046-2 | 1990
ISO 7046-2 SCREW M3x8-H1 STEEL GRADE A COUNTERSUNK FLAT HEAD | ISO_7046-2_M3x8-H1_STEEL_GRADE_A_COUNTERSUNK_FLAT_HEAD_SCREW | M3 | 3 | 0.5 | 5.735 | 8 | 25 | 1 | 5.5 | 1.265 | 0.8 | 1.25 | 3.2 | 2.1 | 0.55 | 2.97 | H | 1 | St | ISO 7046-2 | 1990
ISO 7046-2 SCREW M3x10-H1 STEEL GRADE A COUNTERSUNK FLAT HEAD | ISO_7046-2_M3x10-H1_STEEL_GRADE_A_COUNTERSUNK_FLAT_HEAD_SCREW | M3 | 3 | 0.5 | 7.735 | 10 | 25 | 1 | 5.5 | 1.265 | 0.8 | 1.25 | 3.2 | 2.1 | 0.55 | 2.97 | H | 1 | St | ISO 7046-2 | 1990
ISO 7046-2 SCREW M3x12-H1 STEEL GRADE A COUNTERSUNK FLAT HEAD | ISO_7046-2_M3x12-H1_STEEL_GRADE_A_COUNTERSUNK_FLAT_HEAD_SCREW | M3 | 3 | 0.5 | 9.735 | 12 | 25 | 1 | 5.5 | 1.265 | 0.8 | 1.25 | 3.2 | 2.1 | 0.55 | 2.97 | H | 1 | St | ISO 7046-2 | 1990
ISO 7046-2 SCREW M3x14-H1 STEEL GRADE A COUNTERSUNK FLAT HEAD | ISO_7046-2_M3x14-H1_STEEL_GRADE_A_COUNTERSUNK_FLAT_HEAD_SCREW | M3 | 3 | 0.5 | 11.735 | 14 | 25 | 1 | 5.5 | 1.265 | 0.8 | 1.25 | 3.2 | 2.1 | 0.55 | 2.97 | H | 1 | St | ISO 7046-2 | 1990
ISO 7046-2 SCREW M3x16-H1 STEEL GRADE A COUNTERSUNK FLAT HEAD | ISO_7046-2_M3x16-H1_STEEL_GRADE_A_COUNTERSUNK_FLAT_HEAD_SCREW | M3 | 3 | 0.5 | 13.735 | 16 | 25 | 1 | 5.5 | 1.265 | 0.8 | 1.25 | 3.2 | 2.1 | 0.55 | 2.97 | H | 1 | St | ISO 7046-2 | 1990
ISO 7046-2 SCREW M3x20-H1 STEEL GRADE A COUNTERSUNK FLAT HEAD | ISO_7046-2_M3x20-H1_STEEL_GRADE_A_COUNTERSUNK_FLAT_HEAD_SCREW | M3 | 3 | 0.5 | 17.735 | 20 | 25 | 1 | 5.5 | 1.265 | 0.8 | 1.25 | 3.2 | 2.1 | 0.55 | 2.97 | H | 1 | St | ISO 7046-2 | 1990
ISO 7046-2 SCREW M3x25-H1 STEEL GRADE A COUNTERSUNK FLAT HEAD | ISO_7046-2_M3x25-H1_STEEL_GRADE_A_COUNTERSUNK_FLAT_HEAD_SCREW | M3 | 3 | 0.5 | 22.735 | 25 | 25 | 1 | 5.5 | 1.265 | 0.8 | 1.25 | 3.2 | 2.1 | 0.55 | 2.97 | H | 1 | St | ISO 7046-2 | 1990
ISO 7046-2 SCREW M3x30-H1 STEEL GRADE A COUNTERSUNK FLAT HEAD | ISO_7046-2_M3x30-H1_STEEL_GRADE_A_COUNTERSUNK_FLAT_HEAD_SCREW | M3 | 3 | 0.5 | 27.735 | 30 | 25 | 1 | 5.5 | 1.265 | 0.8 | 1.25 | 3.2 | 2.1 | 0.55 | 2.97 | H | 1 | St | ISO 7046-2 | 1990
ISO 7046-2 SCREW M3.5x5-H1 STEEL GRADE A COUNTERSUNK FLAT HEAD | ISO_7046-2_M3.5x5-H1_STEEL_GRADE_A_COUNTERSUNK_FLAT_HEAD_SCREW | M3.5 | 3.5 | 0.6 | 1.883 | 5 | 38 | 1.2 | 7.3 | 1.918 | 0.9 | 1.5 | 4.4 | 2.4 | 0.7 | 3.465 | H | 1 | St | ISO 7046-2 | 1990
ISO 7046-2 SCREW M3.5x6-H1 STEEL GRADE A COUNTERSUNK FLAT HEAD | ISO_7046-2_M3.5x6-H1_STEEL_GRADE_A_COUNTERSUNK_FLAT_HEAD_SCREW | M3.5 | 3.5 | 0.6 | 2.883 | 6 | 38 | 1.2 | 7.3 | 1.918 | 0.9 | 1.5 | 4.4 | 2.4 | 0.7 | 3.465 | H | 1 | St | ISO 7046-2 | 1990
ISO 7046-2 SCREW M3.5x8-H1 STEEL GRADE A COUNTERSUNK FLAT HEAD | ISO_7046-2_M3.5x8-H1_STEEL_GRADE_A_COUNTERSUNK_FLAT_HEAD_SCREW | M3.5 | 3.5 | 0.6 | 4.883 | 8 | 38 | 1.2 | 7.3 | 1.918 | 0.9 | 1.5 | 4.4 | 2.4 | 0.7 | 3.465 | H | 1 | St | ISO 7046-2 | 1990
ISO 7046-2 SCREW M3.5x10-H1 STEEL GRADE A COUNTERSUNK FLAT HEAD | ISO_7046-2_M3.5x10-H1_STEEL_GRADE_A_COUNTERSUNK_FLAT_HEAD_SCREW | M3.5 | 3.5 | 0.6 | 6.883 | 10 | 38 | 1.2 | 7.3 | 1.918 | 0.9 | 1.5 | 4.4 | 2.4 | 0.7 | 3.465 | H | 1 | St | ISO 7046-2 | 1990
ISO 7046-2 SCREW M3.5x12-H1 STEEL GRADE A COUNTERSUNK FLAT HEAD | ISO_7046-2_M3.5x12-H1_STEEL_GRADE_A_COUNTERSUNK_FLAT_HEAD_SCREW | M3.5 | 3.5 | 0.6 | 8.883 | 12 | 38 | 1.2 | 7.3 | 1.918 | 0.9 | 1.5 | 4.4 | 2.4 | 0.7 | 3.465 | H | 1 | St | ISO 7046-2 | 1990
ISO 7046-2 SCREW M3.5x14-H1 STEEL GRADE A COUNTERSUNK FLAT HEAD | ISO_7046-2_M3.5x14-H1_STEEL_GRADE_A_COUNTERSUNK_FLAT_HEAD_SCREW | M3.5 | 3.5 | 0.6 | 10.883 | 14 | 38 | 1.2 | 7.3 | 1.918 | 0.9 | 1.5 | 4.4 | 2.4 | 0.7 | 3.465 | H | 1 | St | ISO 7046-2 | 1990
ISO 7046-2 SCREW M3.5x16-H1 STEEL GRADE A COUNTERSUNK FLAT HEAD | ISO_7046-2_M3.5x16-H1_STEEL_GRADE_A_COUNTERSUNK_FLAT_HEAD_SCREW | M3.5 | 3.5 | 0.6 | 12.883 | 16 | 38 | 1.2 | 7.3 | 1.918 | 0.9 | 1.5 | 4.4 | 2.4 | 0.7 | 3.465 | H | 1 | St | ISO 7046-2 | 1990
ISO 7046-2 SCREW M3.5x20-H1 STEEL GRADE A COUNTERSUNK FLAT HEAD | ISO_7046-2_M3.5x20-H1_STEEL_GRADE_A_COUNTERSUNK_FLAT_HEAD_SCREW | M3.5 | 3.5 | 0.6 | 16.883 | 20 | 38 | 1.2 | 7.3 | 1.918 | 0.9 | 1.5 | 4.4 | 2.4 | 0.7 | 3.465 | H | 1 | St | ISO 7046-2 | 1990
ISO 7046-2 SCREW M3.5x25-H1 STEEL GRADE A COUNTERSUNK FLAT HEAD | ISO_7046-2_M3.5x25-H1_STEEL_GRADE_A_COUNTERSUNK_FLAT_HEAD_SCREW | M3.5 | 3.5 | 0.6 | 21.883 | 25 | 38 | 1.2 | 7.3 | 1.918 | 0.9 | 1.5 | 4.4 | 2.4 | 0.7 | 3.465 | H | 1 | St | ISO 7046-2 | 1990
ISO 7046-2 SCREW M3.5x30-H1 STEEL GRADE A COUNTERSUNK FLAT HEAD | ISO_7046-2_M3.5x30-H1_STEEL_GRADE_A_COUNTERSUNK_FLAT_HEAD_SCREW | M3.5 | 3.5 | 0.6 | 26.883 | 30 | 38 | 1.2 | 7.3 | 1.918 | 0.9 | 1.5 | 4.4 | 2.4 | 0.7 | 3.465 | H | 1 | St | ISO 7046-2 | 1990
ISO 7046-2 SCREW M3.5x35-H1 STEEL GRADE A COUNTERSUNK FLAT HEAD | ISO_7046-2_M3.5x35-H1_STEEL_GRADE_A_COUNTERSUNK_FLAT_HEAD_SCREW | M3.5 | 3.5 | 0.6 | 31.883 | 35 | 38 | 1.2 | 7.3 | 1.918 | 0.9 | 1.5 | 4.4 | 2.4 | 0.7 | 3.465 | H | 1 | St | ISO 7046-2 | 1990
ISO 7046-2 SCREW M3.5x40-H1 STEEL GRADE A COUNTERSUNK FLAT HEAD | ISO_7046-2_M3.5x40-H1_STEEL_GRADE_A_COUNTERSUNK_FLAT_HEAD_SCREW | M3.5 | 3.5 | 0.6 | 36.883 | 40 | 38 | 1.2 | 7.3 | 1.918 | 0.9 | 1.5 | 4.4 | 2.4 | 0.7 | 3.465 | H | 1 | St | ISO 7046-2 | 1990
ISO 7046-2 SCREW M3.5x45-H1 STEEL GRADE A COUNTERSUNK FLAT HEAD | ISO_7046-2_M3.5x45-H1_STEEL_GRADE_A_COUNTERSUNK_FLAT_HEAD_SCREW | M3.5 | 3.5 | 0.6 | 41.883 | 45 | 38 | 1.2 | 7.3 | 1.918 | 0.9 | 1.5 | 4.4 | 2.4 | 0.7 | 3.465 | H | 1 | St | ISO 7046-2 | 1990
ISO 7046-2 SCREW M4x5-H1 STEEL GRADE A COUNTERSUNK FLAT HEAD | ISO_7046-2_M4x5-H1_STEEL_GRADE_A_COUNTERSUNK_FLAT_HEAD_SCREW | M4 | 4 | 0.7 | 1.38 | 5 | 38 | 1.4 | 8.4 | 2.22 | 1 | 1.75 | 4.6 | 2.6 | 0.7 | 3.96 | H | 1 | St | ISO 7046-2 | 1990
ISO 7046-2 SCREW M4x6-H1 STEEL GRADE A COUNTERSUNK FLAT HEAD | ISO_7046-2_M4x6-H1_STEEL_GRADE_A_COUNTERSUNK_FLAT_HEAD_SCREW | M4 | 4 | 0.7 | 2.38 | 6 | 38 | 1.4 | 8.4 | 2.22 | 1 | 1.75 | 4.6 | 2.6 | 0.7 | 3.96 | H | 1 | St | ISO 7046-2 | 1990
ISO 7046-2 SCREW M4x8-H1 STEEL GRADE A COUNTERSUNK FLAT HEAD | ISO_7046-2_M4x8-H1_STEEL_GRADE_A_COUNTERSUNK_FLAT_HEAD_SCREW | M4 | 4 | 0.7 | 4.38 | 8 | 38 | 1.4 | 8.4 | 2.22 | 1 | 1.75 | 4.6 | 2.6 | 0.7 | 3.96 | H | 1 | St | ISO 7046-2 | 1990
ISO 7046-2 SCREW M4x10-H1 STEEL GRADE A COUNTERSUNK FLAT HEAD | ISO_7046-2_M4x10-H1_STEEL_GRADE_A_COUNTERSUNK_FLAT_HEAD_SCREW | M4 | 4 | 0.7 | 6.38 | 10 | 38 | 1.4 | 8.4 | 2.22 | 1 | 1.75 | 4.6 | 2.6 | 0.7 | 3.96 | H | 1 | St | ISO 7046-2 | 1990
ISO 7046-2 SCREW M4x12-H1 STEEL GRADE A COUNTERSUNK FLAT HEAD | ISO_7046-2_M4x12-H1_STEEL_GRADE_A_COUNTERSUNK_FLAT_HEAD_SCREW | M4 | 4 | 0.7 | 8.38 | 12 | 38 | 1.4 | 8.4 | 2.22 | 1 | 1.75 | 4.6 | 2.6 | 0.7 | 3.96 | H | 1 | St | ISO 7046-2 | 1990
ISO 7046-2 SCREW M4x14-H1 STEEL GRADE A COUNTERSUNK FLAT HEAD | ISO_7046-2_M4x14-H1_STEEL_GRADE_A_COUNTERSUNK_FLAT_HEAD_SCREW | M4 | 4 | 0.7 | 10.38 | 14 | 38 | 1.4 | 8.4 | 2.22 | 1 | 1.75 | 4.6 | 2.6 | 0.7 | 3.96 | H | 1 | St | ISO 7046-2 | 1990
ISO 7046-2 SCREW M4x16-H1 STEEL GRADE A COUNTERSUNK FLAT HEAD | ISO_7046-2_M4x16-H1_STEEL_GRADE_A_COUNTERSUNK_FLAT_HEAD_SCREW | M4 | 4 | 0.7 | 12.38 | 16 | 38 | 1.4 | 8.4 | 2.22 | 1 | 1.75 | 4.6 | 2.6 | 0.7 | 3.96 | H | 1 | St | ISO 7046-2 | 1990
ISO 7046-2 SCREW M4x20-H1 STEEL GRADE A COUNTERSUNK FLAT HEAD | ISO_7046-2_M4x20-H1_STEEL_GRADE_A_COUNTERSUNK_FLAT_HEAD_SCREW | M4 | 4 | 0.7 | 16.38 | 20 | 38 | 1.4 | 8.4 | 2.22 | 1 | 1.75 | 4.6 | 2.6 | 0.7 | 3.96 | H | 1 | St | ISO 7046-2 | 1990
ISO 7046-2 SCREW M4x25-H1 STEEL GRADE A COUNTERSUNK FLAT HEAD | ISO_7046-2_M4x25-H1_STEEL_GRADE_A_COUNTERSUNK_FLAT_HEAD_SCREW | M4 | 4 | 0.7 | 21.38 | 25 | 38 | 1.4 | 8.4 | 2.22 | 1 | 1.75 | 4.6 | 2.6 | 0.7 | 3.96 | H | 1 | St | ISO 7046-2 | 1990
ISO 7046-2 SCREW M4x30-H1 STEEL GRADE A COUNTERSUNK FLAT HEAD | ISO_7046-2_M4x30-H1_STEEL_GRADE_A_COUNTERSUNK_FLAT_HEAD_SCREW | M4 | 4 | 0.7 | 26.38 | 30 | 38 | 1.4 | 8.4 | 2.22 | 1 | 1.75 | 4.6 | 2.6 | 0.7 | 3.96 | H | 1 | St | ISO 7046-2 | 1990
ISO 7046-2 SCREW M4x35-H1 STEEL GRADE A COUNTERSUNK FLAT HEAD | ISO_7046-2_M4x35-H1_STEEL_GRADE_A_COUNTERSUNK_FLAT_HEAD_SCREW | M4 | 4 | 0.7 | 31.38 | 35 | 38 | 1.4 | 8.4 | 2.22 | 1 | 1.75 | 4.6 | 2.6 | 0.7 | 3.96 | H | 1 | St | ISO 7046-2 | 1990
ISO 7046-2 SCREW M4x40-H1 STEEL GRADE A COUNTERSUNK FLAT HEAD | ISO_7046-2_M4x40-H1_STEEL_GRADE_A_COUNTERSUNK_FLAT_HEAD_SCREW | M4 | 4 | 0.7 | 36.38 | 40 | 38 | 1.4 | 8.4 | 2.22 | 1 | 1.75 | 4.6 | 2.6 | 0.7 | 3.96 | H | 1 | St | ISO 7046-2 | 1990
ISO 7046-2 SCREW M4x45-H1 STEEL GRADE A COUNTERSUNK FLAT HEAD | ISO_7046-2_M4x45-H1_STEEL_GRADE_A_COUNTERSUNK_FLAT_HEAD_SCREW | M4 | 4 | 0.7 | 41.38 | 45 | 38 | 1.4 | 8.4 | 2.22 | 1 | 1.75 | 4.6 | 2.6 | 0.7 | 3.96 | H | 1 | St | ISO 7046-2 | 1990
ISO 7046-2 SCREW M5x6-H1 STEEL GRADE A COUNTERSUNK FLAT HEAD | ISO_7046-2_M5x6-H1_STEEL_GRADE_A_COUNTERSUNK_FLAT_HEAD_SCREW | M5 | 5 | 0.8 | 2.225 | 6 | 38 | 1.6 | 9.3 | 2.175 | 1.3 | 2 | 5.2 | 3.2 | 0.7 | 4.95 | H | 1 | St | ISO 7046-2 | 1990
ISO 7046-2 SCREW M5x8-H1 STEEL GRADE A COUNTERSUNK FLAT HEAD | ISO_7046-2_M5x8-H1_STEEL_GRADE_A_COUNTERSUNK_FLAT_HEAD_SCREW | M5 | 5 | 0.8 | 4.225 | 8 | 38 | 1.6 | 9.3 | 2.175 | 1.3 | 2 | 5.2 | 3.2 | 0.7 | 4.95 | H | 1 | St | ISO 7046-2 | 1990
ISO 7046-2 SCREW M5x10-H1 STEEL GRADE A COUNTERSUNK FLAT HEAD | ISO_7046-2_M5x10-H1_STEEL_GRADE_A_COUNTERSUNK_FLAT_HEAD_SCREW | M5 | 5 | 0.8 | 6.225 | 10 | 38 | 1.6 | 9.3 | 2.175 | 1.3 | 2 | 5.2 | 3.2 | 0.7 | 4.95 | H | 1 | St | ISO 7046-2 | 1990
ISO 7046-2 SCREW M5x12-H1 STEEL GRADE A COUNTERSUNK FLAT HEAD | ISO_7046-2_M5x12-H1_STEEL_GRADE_A_COUNTERSUNK_FLAT_HEAD_SCREW | M5 | 5 | 0.8 | 8.225 | 12 | 38 | 1.6 | 9.3 | 2.175 | 1.3 | 2 | 5.2 | 3.2 | 0.7 | 4.95 | H | 1 | St | ISO 7046-2 | 1990
ISO 7046-2 SCREW M5x14-H1 STEEL GRADE A COUNTERSUNK FLAT HEAD | ISO_7046-2_M5x14-H1_STEEL_GRADE_A_COUNTERSUNK_FLAT_HEAD_SCREW | M5 | 5 | 0.8 | 10.225 | 14 | 38 | 1.6 | 9.3 | 2.175 | 1.3 | 2 | 5.2 | 3.2 | 0.7 | 4.95 | H | 1 | St | ISO 7046-2 | 1990
ISO 7046-2 SCREW M5x16-H1 STEEL GRADE A COUNTERSUNK FLAT HEAD | ISO_7046-2_M5x16-H1_STEEL_GRADE_A_COUNTERSUNK_FLAT_HEAD_SCREW | M5 | 5 | 0.8 | 12.225 | 16 | 38 | 1.6 | 9.3 | 2.175 | 1.3 | 2 | 5.2 | 3.2 | 0.7 | 4.95 | H | 1 | St | ISO 7046-2 | 1990
ISO 7046-2 SCREW M5x20-H1 STEEL GRADE A COUNTERSUNK FLAT HEAD | ISO_7046-2_M5x20-H1_STEEL_GRADE_A_COUNTERSUNK_FLAT_HEAD_SCREW | M5 | 5 | 0.8 | 16.225 | 20 | 38 | 1.6 | 9.3 | 2.175 | 1.3 | 2 | 5.2 | 3.2 | 0.7 | 4.95 | H | 1 | St | ISO 7046-2 | 1990
ISO 7046-2 SCREW M5x25-H1 STEEL GRADE A COUNTERSUNK FLAT HEAD | ISO_7046-2_M5x25-H1_STEEL_GRADE_A_COUNTERSUNK_FLAT_HEAD_SCREW | M5 | 5 | 0.8 | 21.225 | 25 | 38 | 1.6 | 9.3 | 2.175 | 1.3 | 2 | 5.2 | 3.2 | 0.7 | 4.95 | H | 1 | St | ISO 7046-2 | 1990
ISO 7046-2 SCREW M5x30-H1 STEEL GRADE A COUNTERSUNK FLAT HEAD | ISO_7046-2_M5x30-H1_STEEL_GRADE_A_COUNTERSUNK_FLAT_HEAD_SCREW | M5 | 5 | 0.8 | 26.225 | 30 | 38 | 1.6 | 9.3 | 2.175 | 1.3 | 2 | 5.2 | 3.2 | 0.7 | 4.95 | H | 1 | St | ISO 7046-2 | 1990
ISO 7046-2 SCREW M5x35-H1 STEEL GRADE A COUNTERSUNK FLAT HEAD | ISO_7046-2_M5x35-H1_STEEL_GRADE_A_COUNTERSUNK_FLAT_HEAD_SCREW | M5 | 5 | 0.8 | 31.225 | 35 | 38 | 1.6 | 9.3 | 2.175 | 1.3 | 2 | 5.2 | 3.2 | 0.7 | 4.95 | H | 1 | St | ISO 7046-2 | 1990
ISO 7046-2 SCREW M5x40-H1 STEEL GRADE A COUNTERSUNK FLAT HEAD | ISO_7046-2_M5x40-H1_STEEL_GRADE_A_COUNTERSUNK_FLAT_HEAD_SCREW | M5 | 5 | 0.8 | 36.225 | 40 | 38 | 1.6 | 9.3 | 2.175 | 1.3 | 2 | 5.2 | 3.2 | 0.7 | 4.95 | H | 1 | St | ISO 7046-2 | 1990
ISO 7046-2 SCREW M5x45-H1 STEEL GRADE A COUNTERSUNK FLAT HEAD | ISO_7046-2_M5x45-H1_STEEL_GRADE_A_COUNTERSUNK_FLAT_HEAD_SCREW | M5 | 5 | 0.8 | 41.225 | 45 | 38 | 1.6 | 9.3 | 2.175 | 1.3 | 2 | 5.2 | 3.2 | 0.7 | 4.95 | H | 1 | St | ISO 7046-2 | 1990
ISO 7046-2 SCREW M5x50-H1 STEEL GRADE A COUNTERSUNK FLAT HEAD | ISO_7046-2_M5x50-H1_STEEL_GRADE_A_COUNTERSUNK_FLAT_HEAD_SCREW | M5 | 5 | 0.8 | 38 | 50 | 38 | 2 | 9.3 | 2.175 | 1.3 | 2 | 5.2 | 3.2 | 0.7 | 4.95 | H | 1 | St | ISO 7046-2 | 1990
ISO 7046-2 SCREW M6x8-H1 STEEL GRADE A COUNTERSUNK FLAT HEAD | ISO_7046-2_M6x8-H1_STEEL_GRADE_A_COUNTERSUNK_FLAT_HEAD_SCREW | M6 | 6 | 1 | 3.32 | 8 | 38 | 2 | 11.3 | 2.68 | 1.5 | 2.5 | 6.8 | 3.5 | 0.82 | 5.94 | H | 1 | St | ISO 7046-2 | 1990
ISO 7046-2 SCREW M6x10-H1 STEEL GRADE A COUNTERSUNK FLAT HEAD | ISO_7046-2_M6x10-H1_STEEL_GRADE_A_COUNTERSUNK_FLAT_HEAD_SCREW | M6 | 6 | 1 | 5.32 | 10 | 38 | 2 | 11.3 | 2.68 | 1.5 | 2.5 | 6.8 | 3.5 | 0.82 | 5.94 | H | 1 | St | ISO 7046-2 | 1990
ISO 7046-2 SCREW M6x12-H1 STEEL GRADE A COUNTERSUNK FLAT HEAD | ISO_7046-2_M6x12-H1_STEEL_GRADE_A_COUNTERSUNK_FLAT_HEAD_SCREW | M6 | 6 | 1 | 7.32 | 12 | 38 | 2 | 11.3 | 2.68 | 1.5 | 2.5 | 6.8 | 3.5 | 0.82 | 5.94 | H | 1 | St | ISO 7046-2 | 1990
ISO 7046-2 SCREW M6x14-H1 STEEL GRADE A COUNTERSUNK FLAT HEAD | ISO_7046-2_M6x14-H1_STEEL_GRADE_A_COUNTERSUNK_FLAT_HEAD_SCREW | M6 | 6 | 1 | 9.32 | 14 | 38 | 2 | 11.3 | 2.68 | 1.5 | 2.5 | 6.8 | 3.5 | 0.82 | 5.94 | H | 1 | St | ISO 7046-2 | 1990
ISO 7046-2 SCREW M6x16-H1 STEEL GRADE A COUNTERSUNK FLAT HEAD | ISO_7046-2_M6x16-H1_STEEL_GRADE_A_COUNTERSUNK_FLAT_HEAD_SCREW | M6 | 6 | 1 | 11.32 | 16 | 38 | 2 | 11.3 | 2.68 | 1.5 | 2.5 | 6.8 | 3.5 | 0.82 | 5.94 | H | 1 | St | ISO 7046-2 | 1990
ISO 7046-2 SCREW M6x20-H1 STEEL GRADE A COUNTERSUNK FLAT HEAD | ISO_7046-2_M6x20-H1_STEEL_GRADE_A_COUNTERSUNK_FLAT_HEAD_SCREW | M6 | 6 | 1 | 15.32 | 20 | 38 | 2 | 11.3 | 2.68 | 1.5 | 2.5 | 6.8 | 3.5 | 0.82 | 5.94 | H | 1 | St | ISO 7046-2 | 1990
ISO 7046-2 SCREW M6x25-H1 STEEL GRADE A COUNTERSUNK FLAT HEAD | ISO_7046-2_M6x25-H1_STEEL_GRADE_A_COUNTERSUNK_FLAT_HEAD_SCREW | M6 | 6 | 1 | 20.32 | 25 | 38 | 2 | 11.3 | 2.68 | 1.5 | 2.5 | 6.8 | 3.5 | 0.82 | 5.94 | H | 1 | St | ISO 7046-2 | 1990
ISO 7046-2 SCREW M6x30-H1 STEEL GRADE A COUNTERSUNK FLAT HEAD | ISO_7046-2_M6x30-H1_STEEL_GRADE_A_COUNTERSUNK_FLAT_HEAD_SCREW | M6 | 6 | 1 | 25.32 | 30 | 38 | 2 | 11.3 | 2.68 | 1.5 | 2.5 | 6.8 | 3.5 | 0.82 | 5.94 | H | 1 | St | ISO 7046-2 | 1990
ISO 7046-2 SCREW M6x35-H1 STEEL GRADE A COUNTERSUNK FLAT HEAD | ISO_7046-2_M6x35-H1_STEEL_GRADE_A_COUNTERSUNK_FLAT_HEAD_SCREW | M6 | 6 | 1 | 30.32 | 35 | 38 | 2 | 11.3 | 2.68 | 1.5 | 2.5 | 6.8 | 3.5 | 0.82 | 5.94 | H | 1 | St | ISO 7046-2 | 1990
ISO 7046-2 SCREW M6x40-H1 STEEL GRADE A COUNTERSUNK FLAT HEAD | ISO_7046-2_M6x40-H1_STEEL_GRADE_A_COUNTERSUNK_FLAT_HEAD_SCREW | M6 | 6 | 1 | 35.32 | 40 | 38 | 2 | 11.3 | 2.68 | 1.5 | 2.5 | 6.8 | 3.5 | 0.82 | 5.94 | H | 1 | St | ISO 7046-2 | 1990
ISO 7046-2 SCREW M6x45-H1 STEEL GRADE A COUNTERSUNK FLAT HEAD | ISO_7046-2_M6x45-H1_STEEL_GRADE_A_COUNTERSUNK_FLAT_HEAD_SCREW | M6 | 6 | 1 | 40.32 | 45 | 38 | 2 | 11.3 | 2.68 | 1.5 | 2.5 | 6.8 | 3.5 | 0.82 | 5.94 | H | 1 | St | ISO 7046-2 | 1990
ISO 7046-2 SCREW M6x50-H1 STEEL GRADE A COUNTERSUNK FLAT HEAD | ISO_7046-2_M6x50-H1_STEEL_GRADE_A_COUNTERSUNK_FLAT_HEAD_SCREW | M6 | 6 | 1 | 38 | 50 | 38 | 2 | 11.3 | 2.68 | 1.5 | 2.5 | 6.8 | 3.5 | 0.82 | 5.94 | H | 1 | St | ISO 7046-2 | 1990
ISO 7046-2 SCREW M6x55-H1 STEEL GRADE A COUNTERSUNK FLAT HEAD | ISO_7046-2_M6x55-H1_STEEL_GRADE_A_COUNTERSUNK_FLAT_HEAD_SCREW | M6 | 6 | 1 | 38 | 55 | 38 | 2 | 11.3 | 2.68 | 1.5 | 2.5 | 6.8 | 3.5 | 0.82 | 5.94 | H | 1 | St | ISO 7046-2 | 1990
ISO 7046-2 SCREW M6x60-H1 STEEL GRADE A COUNTERSUNK FLAT HEAD | ISO_7046-2_M6x60-H1_STEEL_GRADE_A_COUNTERSUNK_FLAT_HEAD_SCREW | M6 | 6 | 1 | 38 | 60 | 38 | 2 | 11.3 | 2.68 | 1.5 | 2.5 | 6.8 | 3.5 | 0.82 | 5.94 | H | 1 | St | ISO 7046-2 | 1990
ISO 7046-2 SCREW M8x10-H1 STEEL GRADE A COUNTERSUNK FLAT HEAD | ISO_7046-2_M8x10-H1_STEEL_GRADE_A_COUNTERSUNK_FLAT_HEAD_SCREW | M8 | 8 | 1.25 | 3.56 | 10 | 38 | 2.5 | 15.8 | 3.94 | 2 | 3.2 | 8.9 | 4.6 | 1.22 | 7.92 | H | 1 | St | ISO 7046-2 | 1990
ISO 7046-2 SCREW M8x12-H1 STEEL GRADE A COUNTERSUNK FLAT HEAD | ISO_7046-2_M8x12-H1_STEEL_GRADE_A_COUNTERSUNK_FLAT_HEAD_SCREW | M8 | 8 | 1.25 | 5.56 | 12 | 38 | 2.5 | 15.8 | 3.94 | 2 | 3.2 | 8.9 | 4.6 | 1.22 | 7.92 | H | 1 | St | ISO 7046-2 | 1990
ISO 7046-2 SCREW M8x14-H1 STEEL GRADE A COUNTERSUNK FLAT HEAD | ISO_7046-2_M8x14-H1_STEEL_GRADE_A_COUNTERSUNK_FLAT_HEAD_SCREW | M8 | 8 | 1.25 | 7.56 | 14 | 38 | 2.5 | 15.8 | 3.94 | 2 | 3.2 | 8.9 | 4.6 | 1.22 | 7.92 | H | 1 | St | ISO 7046-2 | 1990
ISO 7046-2 SCREW M8x16-H1 STEEL GRADE A COUNTERSUNK FLAT HEAD | ISO_7046-2_M8x16-H1_STEEL_GRADE_A_COUNTERSUNK_FLAT_HEAD_SCREW | M8 | 8 | 1.25 | 9.56 | 16 | 38 | 2.5 | 15.8 | 3.94 | 2 | 3.2 | 8.9 | 4.6 | 1.22 | 7.92 | H | 1 | St | ISO 7046-2 | 1990
ISO 7046-2 SCREW M8x20-H1 STEEL GRADE A COUNTERSUNK FLAT HEAD | ISO_7046-2_M8x20-H1_STEEL_GRADE_A_COUNTERSUNK_FLAT_HEAD_SCREW | M8 | 8 | 1.25 | 13.56 | 20 | 38 | 2.5 | 15.8 | 3.94 | 2 | 3.2 | 8.9 | 4.6 | 1.22 | 7.92 | H | 1 | St | ISO 7046-2 | 1990
ISO 7046-2 SCREW M8x25-H1 STEEL GRADE A COUNTERSUNK FLAT HEAD | ISO_7046-2_M8x25-H1_STEEL_GRADE_A_COUNTERSUNK_FLAT_HEAD_SCREW | M8 | 8 | 1.25 | 18.56 | 25 | 38 | 2.5 | 15.8 | 3.94 | 2 | 3.2 | 8.9 | 4.6 | 1.22 | 7.92 | H | 1 | St | ISO 7046-2 | 1990
ISO 7046-2 SCREW M8x30-H1 STEEL GRADE A COUNTERSUNK FLAT HEAD | ISO_7046-2_M8x30-H1_STEEL_GRADE_A_COUNTERSUNK_FLAT_HEAD_SCREW | M8 | 8 | 1.25 | 23.56 | 30 | 38 | 2.5 | 15.8 | 3.94 | 2 | 3.2 | 8.9 | 4.6 | 1.22 | 7.92 | H | 1 | St | ISO 7046-2 | 1990
ISO 7046-2 SCREW M8x35-H1 STEEL GRADE A COUNTERSUNK FLAT HEAD | ISO_7046-2_M8x35-H1_STEEL_GRADE_A_COUNTERSUNK_FLAT_HEAD_SCREW | M8 | 8 | 1.25 | 28.56 | 35 | 38 | 2.5 | 15.8 | 3.94 | 2 | 3.2 | 8.9 | 4.6 | 1.22 | 7.92 | H | 1 | St | ISO 7046-2 | 1990
ISO 7046-2 SCREW M8x40-H1 STEEL GRADE A COUNTERSUNK FLAT HEAD | ISO_7046-2_M8x40-H1_STEEL_GRADE_A_COUNTERSUNK_FLAT_HEAD_SCREW | M8 | 8 | 1.25 | 33.56 | 40 | 38 | 2.5 | 15.8 | 3.94 | 2 | 3.2 | 8.9 | 4.6 | 1.22 | 7.92 | H | 1 | St | ISO 7046-2 | 1990
ISO 7046-2 SCREW M8x45-H1 STEEL GRADE A COUNTERSUNK FLAT HEAD | ISO_7046-2_M8x45-H1_STEEL_GRADE_A_COUNTERSUNK_FLAT_HEAD_SCREW | M8 | 8 | 1.25 | 38.56 | 45 | 38 | 2.5 | 15.8 | 3.94 | 2 | 3.2 | 8.9 | 4.6 | 1.22 | 7.92 | H | 1 | St | ISO 7046-2 | 1990
ISO 7046-2 SCREW M8x50-H1 STEEL GRADE A COUNTERSUNK FLAT HEAD | ISO_7046-2_M8x50-H1_STEEL_GRADE_A_COUNTERSUNK_FLAT_HEAD_SCREW | M8 | 8 | 1.25 | 38 | 50 | 38 | 2.5 | 15.8 | 3.94 | 2 | 3.2 | 8.9 | 4.6 | 1.22 | 7.92 | H | 1 | St | ISO 7046-2 | 1990
ISO 7046-2 SCREW M8x55-H1 STEEL GRADE A COUNTERSUNK FLAT HEAD | ISO_7046-2_M8x55-H1_STEEL_GRADE_A_COUNTERSUNK_FLAT_HEAD_SCREW | M8 | 8 | 1.25 | 38 | 55 | 38 | 2.5 | 15.8 | 3.94 | 2 | 3.2 | 8.9 | 4.6 | 1.22 | 7.92 | H | 1 | St | ISO 7046-2 | 1990
ISO 7046-2 SCREW M8x60-H1 STEEL GRADE A COUNTERSUNK FLAT HEAD | ISO_7046-2_M8x60-H1_STEEL_GRADE_A_COUNTERSUNK_FLAT_HEAD_SCREW | M8 | 8 | 1.25 | 38 | 60 | 38 | 2.5 | 15.8 | 3.94 | 2 | 3.2 | 8.9 | 4.6 | 1.22 | 7.92 | H | 1 | St | ISO 7046-2 | 1990
ISO 7046-2 SCREW M10x12-H1 STEEL GRADE A COUNTERSUNK FLAT HEAD | ISO_7046-2_M10x12-H1_STEEL_GRADE_A_COUNTERSUNK_FLAT_HEAD_SCREW | M10 | 10 | 1.5 | 4.8 | 12 | 38 | 3 | 18.3 | 4.2 | 2.5 | 3.8 | 10 | 5.7 | 1.22 | 9.9 | H | 1 | St | ISO 7046-2 | 1990
ISO 7046-2 SCREW M10x14-H1 STEEL GRADE A COUNTERSUNK FLAT HEAD | ISO_7046-2_M10x14-H1_STEEL_GRADE_A_COUNTERSUNK_FLAT_HEAD_SCREW | M10 | 10 | 1.5 | 6.8 | 14 | 38 | 3 | 18.3 | 4.2 | 2.5 | 3.8 | 10 | 5.7 | 1.22 | 9.9 | H | 1 | St | ISO 7046-2 | 1990
ISO 7046-2 SCREW M10x16-H1 STEEL GRADE A COUNTERSUNK FLAT HEAD | ISO_7046-2_M10x16-H1_STEEL_GRADE_A_COUNTERSUNK_FLAT_HEAD_SCREW | M10 | 10 | 1.5 | 8.8 | 16 | 38 | 3 | 18.3 | 4.2 | 2.5 | 3.8 | 10 | 5.7 | 1.22 | 9.9 | H | 1 | St | ISO 7046-2 | 1990
ISO 7046-2 SCREW M10x20-H1 STEEL GRADE A COUNTERSUNK FLAT HEAD | ISO_7046-2_M10x20-H1_STEEL_GRADE_A_COUNTERSUNK_FLAT_HEAD_SCREW | M10 | 10 | 1.5 | 12.8 | 20 | 38 | 3 | 18.3 | 4.2 | 2.5 | 3.8 | 10 | 5.7 | 1.22 | 9.9 | H | 1 | St | ISO 7046-2 | 1990
ISO 7046-2 SCREW M10x25-H1 STEEL GRADE A COUNTERSUNK FLAT HEAD | ISO_7046-2_M10x25-H1_STEEL_GRADE_A_COUNTERSUNK_FLAT_HEAD_SCREW | M10 | 10 | 1.5 | 17.8 | 25 | 38 | 3 | 18.3 | 4.2 | 2.5 | 3.8 | 10 | 5.7 | 1.22 | 9.9 | H | 1 | St | ISO 7046-2 | 1990
ISO 7046-2 SCREW M10x30-H1 STEEL GRADE A COUNTERSUNK FLAT HEAD | ISO_7046-2_M10x30-H1_STEEL_GRADE_A_COUNTERSUNK_FLAT_HEAD_SCREW | M10 | 10 | 1.5 | 22.8 | 30 | 38 | 3 | 18.3 | 4.2 | 2.5 | 3.8 | 10 | 5.7 | 1.22 | 9.9 | H | 1 | St | ISO 7046-2 | 1990
ISO 7046-2 SCREW M10x35-H1 STEEL GRADE A COUNTERSUNK FLAT HEAD | ISO_7046-2_M10x35-H1_STEEL_GRADE_A_COUNTERSUNK_FLAT_HEAD_SCREW | M10 | 10 | 1.5 | 27.8 | 35 | 38 | 3 | 18.3 | 4.2 | 2.5 | 3.8 | 10 | 5.7 | 1.22 | 9.9 | H | 1 | St | ISO 7046-2 | 1990
ISO 7046-2 SCREW M10x40-H1 STEEL GRADE A COUNTERSUNK FLAT HEAD | ISO_7046-2_M10x40-H1_STEEL_GRADE_A_COUNTERSUNK_FLAT_HEAD_SCREW | M10 | 10 | 1.5 | 32.8 | 40 | 38 | 3 | 18.3 | 4.2 | 2.5 | 3.8 | 10 | 5.7 | 1.22 | 9.9 | H | 1 | St | ISO 7046-2 | 1990
ISO 7046-2 SCREW M10x45-H1 STEEL GRADE A COUNTERSUNK FLAT HEAD | ISO_7046-2_M10x45-H1_STEEL_GRADE_A_COUNTERSUNK_FLAT_HEAD_SCREW | M10 | 10 | 1.5 | 37.8 | 45 | 38 | 3 | 18.3 | 4.2 | 2.5 | 3.8 | 10 | 5.7 | 1.22 | 9.9 | H | 1 | St | ISO 7046-2 | 1990
ISO 7046-2 SCREW M10x50-H1 STEEL GRADE A COUNTERSUNK FLAT HEAD | ISO_7046-2_M10x50-H1_STEEL_GRADE_A_COUNTERSUNK_FLAT_HEAD_SCREW | M10 | 10 | 1.5 | 38 | 50 | 38 | 3 | 18.3 | 4.2 | 2.5 | 3.8 | 10 | 5.7 | 1.22 | 9.9 | H | 1 | St | ISO 7046-2 | 1990
ISO 7046-2 SCREW M10x55-H1 STEEL GRADE A COUNTERSUNK FLAT HEAD | ISO_7046-2_M10x55-H1_STEEL_GRADE_A_COUNTERSUNK_FLAT_HEAD_SCREW | M10 | 10 | 1.5 | 38 | 55 | 38 | 3 | 18.3 | 4.2 | 2.5 | 3.8 | 10 | 5.7 | 1.22 | 9.9 | H | 1 | St | ISO 7046-2 | 1990
ISO 7046-2 SCREW M10x60-H1 STEEL GRADE A COUNTERSUNK FLAT HEAD | ISO_7046-2_M10x60-H1_STEEL_GRADE_A_COUNTERSUNK_FLAT_HEAD_SCREW | M10 | 10 | 1.5 | 38 | 60 | 38 | 3 | 18.3 | 4.2 | 2.5 | 3.8 | 10 | 5.7 | 1.22 | 9.9 | H | 1 | St | ISO 7046-2 | 1990
ISO 7046-2 SCREW M2x3-Z1 STEEL GRADE A COUNTERSUNK FLAT HEAD | ISO_7046-2_M2x3-Z1_STEEL_GRADE_A_COUNTERSUNK_FLAT_HEAD_SCREW | M2 | 2 | 0.4 | 1.29 | 3 | 25 | 0.8 | 3.8 | 0.91 | 0.5 | 1 | 1.9 | 1.2 | 0.48 | 1.98 | Z | 1 | St | ISO 7046-2 | 1990
ISO 7046-2 SCREW M2x4-Z1 STEEL GRADE A COUNTERSUNK FLAT HEAD | ISO_7046-2_M2x4-Z1_STEEL_GRADE_A_COUNTERSUNK_FLAT_HEAD_SCREW | M2 | 2 | 0.4 | 2.29 | 4 | 25 | 0.8 | 3.8 | 0.91 | 0.5 | 1 | 1.9 | 1.2 | 0.48 | 1.98 | Z | 1 | St | ISO 7046-2 | 1990
ISO 7046-2 SCREW M2x5-Z1 STEEL GRADE A COUNTERSUNK FLAT HEAD | ISO_7046-2_M2x5-Z1_STEEL_GRADE_A_COUNTERSUNK_FLAT_HEAD_SCREW | M2 | 2 | 0.4 | 3.29 | 5 | 25 | 0.8 | 3.8 | 0.91 | 0.5 | 1 | 1.9 | 1.2 | 0.48 | 1.98 | Z | 1 | St | ISO 7046-2 | 1990
ISO 7046-2 SCREW M2x6-Z1 STEEL GRADE A COUNTERSUNK FLAT HEAD | ISO_7046-2_M2x6-Z1_STEEL_GRADE_A_COUNTERSUNK_FLAT_HEAD_SCREW | M2 | 2 | 0.4 | 4.29 | 6 | 25 | 0.8 | 3.8 | 0.91 | 0.5 | 1 | 1.9 | 1.2 | 0.48 | 1.98 | Z | 1 | St | ISO 7046-2 | 1990
ISO 7046-2 SCREW M2x8-Z1 STEEL GRADE A COUNTERSUNK FLAT HEAD | ISO_7046-2_M2x8-Z1_STEEL_GRADE_A_COUNTERSUNK_FLAT_HEAD_SCREW | M2 | 2 | 0.4 | 6.29 | 8 | 25 | 0.8 | 3.8 | 0.91 | 0.5 | 1 | 1.9 | 1.2 | 0.48 | 1.98 | Z | 1 | St | ISO 7046-2 | 1990
ISO 7046-2 SCREW M2x10-Z1 STEEL GRADE A COUNTERSUNK FLAT HEAD | ISO_7046-2_M2x10-Z1_STEEL_GRADE_A_COUNTERSUNK_FLAT_HEAD_SCREW | M2 | 2 | 0.4 | 8.29 | 10 | 25 | 0.8 | 3.8 | 0.91 | 0.5 | 1 | 1.9 | 1.2 | 0.48 | 1.98 | Z | 1 | St | ISO 7046-2 | 1990
ISO 7046-2 SCREW M2x12-Z1 STEEL GRADE A COUNTERSUNK FLAT HEAD | ISO_7046-2_M2x12-Z1_STEEL_GRADE_A_COUNTERSUNK_FLAT_HEAD_SCREW | M2 | 2 | 0.4 | 10.29 | 12 | 25 | 0.8 | 3.8 | 0.91 | 0.5 | 1 | 1.9 | 1.2 | 0.48 | 1.98 | Z | 1 | St | ISO 7046-2 | 1990
ISO 7046-2 SCREW M2x14-Z1 STEEL GRADE A COUNTERSUNK FLAT HEAD | ISO_7046-2_M2x14-Z1_STEEL_GRADE_A_COUNTERSUNK_FLAT_HEAD_SCREW | M2 | 2 | 0.4 | 12.29 | 14 | 25 | 0.8 | 3.8 | 0.91 | 0.5 | 1 | 1.9 | 1.2 | 0.48 | 1.98 | Z | 1 | St | ISO 7046-2 | 1990
ISO 7046-2 SCREW M2x16-Z1 STEEL GRADE A COUNTERSUNK FLAT HEAD | ISO_7046-2_M2x16-Z1_STEEL_GRADE_A_COUNTERSUNK_FLAT_HEAD_SCREW | M2 | 2 | 0.4 | 14.29 | 16 | 25 | 0.8 | 3.8 | 0.91 | 0.5 | 1 | 1.9 | 1.2 | 0.48 | 1.98 | Z | 1 | St | ISO 7046-2 | 1990
ISO 7046-2 SCREW M2x20-Z1 STEEL GRADE A COUNTERSUNK FLAT HEAD | ISO_7046-2_M2x20-Z1_STEEL_GRADE_A_COUNTERSUNK_FLAT_HEAD_SCREW | M2 | 2 | 0.4 | 18.29 | 20 | 25 | 0.8 | 3.8 | 0.91 | 0.5 | 1 | 1.9 | 1.2 | 0.48 | 1.98 | Z | 1 | St | ISO 7046-2 | 1990
ISO 7046-2 SCREW M2x25-Z1 STEEL GRADE A COUNTERSUNK FLAT HEAD | ISO_7046-2_M2x25-Z1_STEEL_GRADE_A_COUNTERSUNK_FLAT_HEAD_SCREW | M2 | 2 | 0.4 | 23.29 | 25 | 25 | 0.8 | 3.8 | 0.91 | 0.5 | 1 | 1.9 | 1.2 | 0.48 | 1.98 | Z | 1 | St | ISO 7046-2 | 1990
ISO 7046-2 SCREW M2x30-Z1 STEEL GRADE A COUNTERSUNK FLAT HEAD | ISO_7046-2_M2x30-Z1_STEEL_GRADE_A_COUNTERSUNK_FLAT_HEAD_SCREW | M2 | 2 | 0.4 | 28.29 | 30 | 25 | 0.8 | 3.8 | 0.91 | 0.5 | 1 | 1.9 | 1.2 | 0.48 | 1.98 | Z | 1 | St | ISO 7046-2 | 1990
ISO 7046-2 SCREW M2.5x3-Z1 STEEL GRADE A COUNTERSUNK FLAT HEAD | ISO_7046-2_M2.5x3-Z1_STEEL_GRADE_A_COUNTERSUNK_FLAT_HEAD_SCREW | M2.5 | 2.5 | 0.45 | 0.988 | 3 | 25 | 0.9 | 4.7 | 1.113 | 0.6 | 1.1 | 2.8 | 1.73 | 0.74 | 2.475 | Z | 1 | St | ISO 7046-2 | 1990
ISO 7046-2 SCREW M2.5x4-Z1 STEEL GRADE A COUNTERSUNK FLAT HEAD | ISO_7046-2_M2.5x4-Z1_STEEL_GRADE_A_COUNTERSUNK_FLAT_HEAD_SCREW | M2.5 | 2.5 | 0.45 | 1.988 | 4 | 25 | 0.9 | 4.7 | 1.113 | 0.6 | 1.1 | 2.8 | 1.73 | 0.74 | 2.475 | Z | 1 | St | ISO 7046-2 | 1990
ISO 7046-2 SCREW M2.5x5-Z1 STEEL GRADE A COUNTERSUNK FLAT HEAD | ISO_7046-2_M2.5x5-Z1_STEEL_GRADE_A_COUNTERSUNK_FLAT_HEAD_SCREW | M2.5 | 2.5 | 0.45 | 2.988 | 5 | 25 | 0.9 | 4.7 | 1.113 | 0.6 | 1.1 | 2.8 | 1.73 | 0.74 | 2.475 | Z | 1 | St | ISO 7046-2 | 1990
ISO 7046-2 SCREW M2.5x6-Z1 STEEL GRADE A COUNTERSUNK FLAT HEAD | ISO_7046-2_M2.5x6-Z1_STEEL_GRADE_A_COUNTERSUNK_FLAT_HEAD_SCREW | M2.5 | 2.5 | 0.45 | 3.988 | 6 | 25 | 0.9 | 4.7 | 1.113 | 0.6 | 1.1 | 2.8 | 1.73 | 0.74 | 2.475 | Z | 1 | St | ISO 7046-2 | 1990
ISO 7046-2 SCREW M2.5x8-Z1 STEEL GRADE A COUNTERSUNK FLAT HEAD | ISO_7046-2_M2.5x8-Z1_STEEL_GRADE_A_COUNTERSUNK_FLAT_HEAD_SCREW | M2.5 | 2.5 | 0.45 | 5.988 | 8 | 25 | 0.9 | 4.7 | 1.113 | 0.6 | 1.1 | 2.8 | 1.73 | 0.74 | 2.475 | Z | 1 | St | ISO 7046-2 | 1990
ISO 7046-2 SCREW M2.5x10-Z1 STEEL GRADE A COUNTERSUNK FLAT HEAD | ISO_7046-2_M2.5x10-Z1_STEEL_GRADE_A_COUNTERSUNK_FLAT_HEAD_SCREW | M2.5 | 2.5 | 0.45 | 7.988 | 10 | 25 | 0.9 | 4.7 | 1.113 | 0.6 | 1.1 | 2.8 | 1.73 | 0.74 | 2.475 | Z | 1 | St | ISO 7046-2 | 1990
ISO 7046-2 SCREW M2.5x12-Z1 STEEL GRADE A COUNTERSUNK FLAT HEAD | ISO_7046-2_M2.5x12-Z1_STEEL_GRADE_A_COUNTERSUNK_FLAT_HEAD_SCREW | M2.5 | 2.5 | 0.45 | 9.988 | 12 | 25 | 0.9 | 4.7 | 1.113 | 0.6 | 1.1 | 2.8 | 1.73 | 0.74 | 2.475 | Z | 1 | St | ISO 7046-2 | 1990
ISO 7046-2 SCREW M2.5x14-Z1 STEEL GRADE A COUNTERSUNK FLAT HEAD | ISO_7046-2_M2.5x14-Z1_STEEL_GRADE_A_COUNTERSUNK_FLAT_HEAD_SCREW | M2.5 | 2.5 | 0.45 | 11.988 | 14 | 25 | 0.9 | 4.7 | 1.113 | 0.6 | 1.1 | 2.8 | 1.73 | 0.74 | 2.475 | Z | 1 | St | ISO 7046-2 | 1990
ISO 7046-2 SCREW M2.5x16-Z1 STEEL GRADE A COUNTERSUNK FLAT HEAD | ISO_7046-2_M2.5x16-Z1_STEEL_GRADE_A_COUNTERSUNK_FLAT_HEAD_SCREW | M2.5 | 2.5 | 0.45 | 13.988 | 16 | 25 | 0.9 | 4.7 | 1.113 | 0.6 | 1.1 | 2.8 | 1.73 | 0.74 | 2.475 | Z | 1 | St | ISO 7046-2 | 1990
ISO 7046-2 SCREW M2.5x20-Z1 STEEL GRADE A COUNTERSUNK FLAT HEAD | ISO_7046-2_M2.5x20-Z1_STEEL_GRADE_A_COUNTERSUNK_FLAT_HEAD_SCREW | M2.5 | 2.5 | 0.45 | 17.988 | 20 | 25 | 0.9 | 4.7 | 1.113 | 0.6 | 1.1 | 2.8 | 1.73 | 0.74 | 2.475 | Z | 1 | St | ISO 7046-2 | 1990
ISO 7046-2 SCREW M2.5x25-Z1 STEEL GRADE A COUNTERSUNK FLAT HEAD | ISO_7046-2_M2.5x25-Z1_STEEL_GRADE_A_COUNTERSUNK_FLAT_HEAD_SCREW | M2.5 | 2.5 | 0.45 | 22.988 | 25 | 25 | 0.9 | 4.7 | 1.113 | 0.6 | 1.1 | 2.8 | 1.73 | 0.74 | 2.475 | Z | 1 | St | ISO 7046-2 | 1990
ISO 7046-2 SCREW M2.5x30-Z1 STEEL GRADE A COUNTERSUNK FLAT HEAD | ISO_7046-2_M2.5x30-Z1_STEEL_GRADE_A_COUNTERSUNK_FLAT_HEAD_SCREW | M2.5 | 2.5 | 0.45 | 27.988 | 30 | 25 | 0.9 | 4.7 | 1.113 | 0.6 | 1.1 | 2.8 | 1.73 | 0.74 | 2.475 | Z | 1 | St | ISO 7046-2 | 1990
ISO 7046-2 SCREW M3x4-Z1 STEEL GRADE A COUNTERSUNK FLAT HEAD | ISO_7046-2_M3x4-Z1_STEEL_GRADE_A_COUNTERSUNK_FLAT_HEAD_SCREW | M3 | 3 | 0.5 | 1.735 | 4 | 25 | 1 | 5.5 | 1.265 | 0.8 | 1.25 | 3 | 2.01 | 0.74 | 2.97 | Z | 1 | St | ISO 7046-2 | 1990
ISO 7046-2 SCREW M3x5-Z1 STEEL GRADE A COUNTERSUNK FLAT HEAD | ISO_7046-2_M3x5-Z1_STEEL_GRADE_A_COUNTERSUNK_FLAT_HEAD_SCREW | M3 | 3 | 0.5 | 2.735 | 5 | 25 | 1 | 5.5 | 1.265 | 0.8 | 1.25 | 3 | 2.01 | 0.74 | 2.97 | Z | 1 | St | ISO 7046-2 | 1990
ISO 7046-2 SCREW M3x6-Z1 STEEL GRADE A COUNTERSUNK FLAT HEAD | ISO_7046-2_M3x6-Z1_STEEL_GRADE_A_COUNTERSUNK_FLAT_HEAD_SCREW | M3 | 3 | 0.5 | 3.735 | 6 | 25 | 1 | 5.5 | 1.265 | 0.8 | 1.25 | 3 | 2.01 | 0.74 | 2.97 | Z | 1 | St | ISO 7046-2 | 1990
ISO 7046-2 SCREW M3x8-Z1 STEEL GRADE A COUNTERSUNK FLAT HEAD | ISO_7046-2_M3x8-Z1_STEEL_GRADE_A_COUNTERSUNK_FLAT_HEAD_SCREW | M3 | 3 | 0.5 | 5.735 | 8 | 25 | 1 | 5.5 | 1.265 | 0.8 | 1.25 | 3 | 2.01 | 0.74 | 2.97 | Z | 1 | St | ISO 7046-2 | 1990
ISO 7046-2 SCREW M3x10-Z1 STEEL GRADE A COUNTERSUNK FLAT HEAD | ISO_7046-2_M3x10-Z1_STEEL_GRADE_A_COUNTERSUNK_FLAT_HEAD_SCREW | M3 | 3 | 0.5 | 7.735 | 10 | 25 | 1 | 5.5 | 1.265 | 0.8 | 1.25 | 3 | 2.01 | 0.74 | 2.97 | Z | 1 | St | ISO 7046-2 | 1990
ISO 7046-2 SCREW M3x12-Z1 STEEL GRADE A COUNTERSUNK FLAT HEAD | ISO_7046-2_M3x12-Z1_STEEL_GRADE_A_COUNTERSUNK_FLAT_HEAD_SCREW | M3 | 3 | 0.5 | 9.735 | 12 | 25 | 1 | 5.5 | 1.265 | 0.8 | 1.25 | 3 | 2.01 | 0.74 | 2.97 | Z | 1 | St | ISO 7046-2 | 1990
ISO 7046-2 SCREW M3x14-Z1 STEEL GRADE A COUNTERSUNK FLAT HEAD | ISO_7046-2_M3x14-Z1_STEEL_GRADE_A_COUNTERSUNK_FLAT_HEAD_SCREW | M3 | 3 | 0.5 | 11.735 | 14 | 25 | 1 | 5.5 | 1.265 | 0.8 | 1.25 | 3 | 2.01 | 0.74 | 2.97 | Z | 1 | St | ISO 7046-2 | 1990
ISO 7046-2 SCREW M3x16-Z1 STEEL GRADE A COUNTERSUNK FLAT HEAD | ISO_7046-2_M3x16-Z1_STEEL_GRADE_A_COUNTERSUNK_FLAT_HEAD_SCREW | M3 | 3 | 0.5 | 13.735 | 16 | 25 | 1 | 5.5 | 1.265 | 0.8 | 1.25 | 3 | 2.01 | 0.74 | 2.97 | Z | 1 | St | ISO 7046-2 | 1990
ISO 7046-2 SCREW M3x20-Z1 STEEL GRADE A COUNTERSUNK FLAT HEAD | ISO_7046-2_M3x20-Z1_STEEL_GRADE_A_COUNTERSUNK_FLAT_HEAD_SCREW | M3 | 3 | 0.5 | 17.735 | 20 | 25 | 1 | 5.5 | 1.265 | 0.8 | 1.25 | 3 | 2.01 | 0.74 | 2.97 | Z | 1 | St | ISO 7046-2 | 1990
ISO 7046-2 SCREW M3x25-Z1 STEEL GRADE A COUNTERSUNK FLAT HEAD | ISO_7046-2_M3x25-Z1_STEEL_GRADE_A_COUNTERSUNK_FLAT_HEAD_SCREW | M3 | 3 | 0.5 | 22.735 | 25 | 25 | 1 | 5.5 | 1.265 | 0.8 | 1.25 | 3 | 2.01 | 0.74 | 2.97 | Z | 1 | St | ISO 7046-2 | 1990
ISO 7046-2 SCREW M3x30-Z1 STEEL GRADE A COUNTERSUNK FLAT HEAD | ISO_7046-2_M3x30-Z1_STEEL_GRADE_A_COUNTERSUNK_FLAT_HEAD_SCREW | M3 | 3 | 0.5 | 27.735 | 30 | 25 | 1 | 5.5 | 1.265 | 0.8 | 1.25 | 3 | 2.01 | 0.74 | 2.97 | Z | 1 | St | ISO 7046-2 | 1990
ISO 7046-2 SCREW M3.5x5-Z1 STEEL GRADE A COUNTERSUNK FLAT HEAD | ISO_7046-2_M3.5x5-Z1_STEEL_GRADE_A_COUNTERSUNK_FLAT_HEAD_SCREW | M3.5 | 3.5 | 0.6 | 1.883 | 5 | 38 | 1.2 | 7.3 | 1.918 | 0.9 | 1.5 | 4.1 | 2.2 | 1.03 | 3.465 | Z | 1 | St | ISO 7046-2 | 1990
ISO 7046-2 SCREW M3.5x6-Z1 STEEL GRADE A COUNTERSUNK FLAT HEAD | ISO_7046-2_M3.5x6-Z1_STEEL_GRADE_A_COUNTERSUNK_FLAT_HEAD_SCREW | M3.5 | 3.5 | 0.6 | 2.883 | 6 | 38 | 1.2 | 7.3 | 1.918 | 0.9 | 1.5 | 4.1 | 2.2 | 1.03 | 3.465 | Z | 1 | St | ISO 7046-2 | 1990
ISO 7046-2 SCREW M3.5x8-Z1 STEEL GRADE A COUNTERSUNK FLAT HEAD | ISO_7046-2_M3.5x8-Z1_STEEL_GRADE_A_COUNTERSUNK_FLAT_HEAD_SCREW | M3.5 | 3.5 | 0.6 | 4.883 | 8 | 38 | 1.2 | 7.3 | 1.918 | 0.9 | 1.5 | 4.1 | 2.2 | 1.03 | 3.465 | Z | 1 | St | ISO 7046-2 | 1990
ISO 7046-2 SCREW M3.5x10-Z1 STEEL GRADE A COUNTERSUNK FLAT HEAD | ISO_7046-2_M3.5x10-Z1_STEEL_GRADE_A_COUNTERSUNK_FLAT_HEAD_SCREW | M3.5 | 3.5 | 0.6 | 6.883 | 10 | 38 | 1.2 | 7.3 | 1.918 | 0.9 | 1.5 | 4.1 | 2.2 | 1.03 | 3.465 | Z | 1 | St | ISO 7046-2 | 1990
ISO 7046-2 SCREW M3.5x12-Z1 STEEL GRADE A COUNTERSUNK FLAT HEAD | ISO_7046-2_M3.5x12-Z1_STEEL_GRADE_A_COUNTERSUNK_FLAT_HEAD_SCREW | M3.5 | 3.5 | 0.6 | 8.883 | 12 | 38 | 1.2 | 7.3 | 1.918 | 0.9 | 1.5 | 4.1 | 2.2 | 1.03 | 3.465 | Z | 1 | St | ISO 7046-2 | 1990
ISO 7046-2 SCREW M3.5x14-Z1 STEEL GRADE A COUNTERSUNK FLAT HEAD | ISO_7046-2_M3.5x14-Z1_STEEL_GRADE_A_COUNTERSUNK_FLAT_HEAD_SCREW | M3.5 | 3.5 | 0.6 | 10.883 | 14 | 38 | 1.2 | 7.3 | 1.918 | 0.9 | 1.5 | 4.1 | 2.2 | 1.03 | 3.465 | Z | 1 | St | ISO 7046-2 | 1990
ISO 7046-2 SCREW M3.5x16-Z1 STEEL GRADE A COUNTERSUNK FLAT HEAD | ISO_7046-2_M3.5x16-Z1_STEEL_GRADE_A_COUNTERSUNK_FLAT_HEAD_SCREW | M3.5 | 3.5 | 0.6 | 12.883 | 16 | 38 | 1.2 | 7.3 | 1.918 | 0.9 | 1.5 | 4.1 | 2.2 | 1.03 | 3.465 | Z | 1 | St | ISO 7046-2 | 1990
ISO 7046-2 SCREW M3.5x20-Z1 STEEL GRADE A COUNTERSUNK FLAT HEAD | ISO_7046-2_M3.5x20-Z1_STEEL_GRADE_A_COUNTERSUNK_FLAT_HEAD_SCREW | M3.5 | 3.5 | 0.6 | 16.883 | 20 | 38 | 1.2 | 7.3 | 1.918 | 0.9 | 1.5 | 4.1 | 2.2 | 1.03 | 3.465 | Z | 1 | St | ISO 7046-2 | 1990
ISO 7046-2 SCREW M3.5x25-Z1 STEEL GRADE A COUNTERSUNK FLAT HEAD | ISO_7046-2_M3.5x25-Z1_STEEL_GRADE_A_COUNTERSUNK_FLAT_HEAD_SCREW | M3.5 | 3.5 | 0.6 | 21.883 | 25 | 38 | 1.2 | 7.3 | 1.918 | 0.9 | 1.5 | 4.1 | 2.2 | 1.03 | 3.465 | Z | 1 | St | ISO 7046-2 | 1990
ISO 7046-2 SCREW M3.5x30-Z1 STEEL GRADE A COUNTERSUNK FLAT HEAD | ISO_7046-2_M3.5x30-Z1_STEEL_GRADE_A_COUNTERSUNK_FLAT_HEAD_SCREW | M3.5 | 3.5 | 0.6 | 26.883 | 30 | 38 | 1.2 | 7.3 | 1.918 | 0.9 | 1.5 | 4.1 | 2.2 | 1.03 | 3.465 | Z | 1 | St | ISO 7046-2 | 1990
ISO 7046-2 SCREW M3.5x35-Z1 STEEL GRADE A COUNTERSUNK FLAT HEAD | ISO_7046-2_M3.5x35-Z1_STEEL_GRADE_A_COUNTERSUNK_FLAT_HEAD_SCREW | M3.5 | 3.5 | 0.6 | 31.883 | 35 | 38 | 1.2 | 7.3 | 1.918 | 0.9 | 1.5 | 4.1 | 2.2 | 1.03 | 3.465 | Z | 1 | St | ISO 7046-2 | 1990
ISO 7046-2 SCREW M3.5x40-Z1 STEEL GRADE A COUNTERSUNK FLAT HEAD | ISO_7046-2_M3.5x40-Z1_STEEL_GRADE_A_COUNTERSUNK_FLAT_HEAD_SCREW | M3.5 | 3.5 | 0.6 | 36.883 | 40 | 38 | 1.2 | 7.3 | 1.918 | 0.9 | 1.5 | 4.1 | 2.2 | 1.03 | 3.465 | Z | 1 | St | ISO 7046-2 | 1990
ISO 7046-2 SCREW M3.5x45-Z1 STEEL GRADE A COUNTERSUNK FLAT HEAD | ISO_7046-2_M3.5x45-Z1_STEEL_GRADE_A_COUNTERSUNK_FLAT_HEAD_SCREW | M3.5 | 3.5 | 0.6 | 41.883 | 45 | 38 | 1.2 | 7.3 | 1.918 | 0.9 | 1.5 | 4.1 | 2.2 | 1.03 | 3.465 | Z | 1 | St | ISO 7046-2 | 1990
ISO 7046-2 SCREW M4x5-Z1 STEEL GRADE A COUNTERSUNK FLAT HEAD | ISO_7046-2_M4x5-Z1_STEEL_GRADE_A_COUNTERSUNK_FLAT_HEAD_SCREW | M4 | 4 | 0.7 | 1.38 | 5 | 38 | 1.4 | 8.4 | 2.22 | 1 | 1.75 | 4.4 | 2.51 | 1.03 | 3.96 | Z | 1 | St | ISO 7046-2 | 1990
ISO 7046-2 SCREW M4x6-Z1 STEEL GRADE A COUNTERSUNK FLAT HEAD | ISO_7046-2_M4x6-Z1_STEEL_GRADE_A_COUNTERSUNK_FLAT_HEAD_SCREW | M4 | 4 | 0.7 | 2.38 | 6 | 38 | 1.4 | 8.4 | 2.22 | 1 | 1.75 | 4.4 | 2.51 | 1.03 | 3.96 | Z | 1 | St | ISO 7046-2 | 1990
ISO 7046-2 SCREW M4x8-Z1 STEEL GRADE A COUNTERSUNK FLAT HEAD | ISO_7046-2_M4x8-Z1_STEEL_GRADE_A_COUNTERSUNK_FLAT_HEAD_SCREW | M4 | 4 | 0.7 | 4.38 | 8 | 38 | 1.4 | 8.4 | 2.22 | 1 | 1.75 | 4.4 | 2.51 | 1.03 | 3.96 | Z | 1 | St | ISO 7046-2 | 1990
ISO 7046-2 SCREW M4x10-Z1 STEEL GRADE A COUNTERSUNK FLAT HEAD | ISO_7046-2_M4x10-Z1_STEEL_GRADE_A_COUNTERSUNK_FLAT_HEAD_SCREW | M4 | 4 | 0.7 | 6.38 | 10 | 38 | 1.4 | 8.4 | 2.22 | 1 | 1.75 | 4.4 | 2.51 | 1.03 | 3.96 | Z | 1 | St | ISO 7046-2 | 1990
ISO 7046-2 SCREW M4x12-Z1 STEEL GRADE A COUNTERSUNK FLAT HEAD | ISO_7046-2_M4x12-Z1_STEEL_GRADE_A_COUNTERSUNK_FLAT_HEAD_SCREW | M4 | 4 | 0.7 | 8.38 | 12 | 38 | 1.4 | 8.4 | 2.22 | 1 | 1.75 | 4.4 | 2.51 | 1.03 | 3.96 | Z | 1 | St | ISO 7046-2 | 1990
ISO 7046-2 SCREW M4x14-Z1 STEEL GRADE A COUNTERSUNK FLAT HEAD | ISO_7046-2_M4x14-Z1_STEEL_GRADE_A_COUNTERSUNK_FLAT_HEAD_SCREW | M4 | 4 | 0.7 | 10.38 | 14 | 38 | 1.4 | 8.4 | 2.22 | 1 | 1.75 | 4.4 | 2.51 | 1.03 | 3.96 | Z | 1 | St | ISO 7046-2 | 1990
ISO 7046-2 SCREW M4x16-Z1 STEEL GRADE A COUNTERSUNK FLAT HEAD | ISO_7046-2_M4x16-Z1_STEEL_GRADE_A_COUNTERSUNK_FLAT_HEAD_SCREW | M4 | 4 | 0.7 | 12.38 | 16 | 38 | 1.4 | 8.4 | 2.22 | 1 | 1.75 | 4.4 | 2.51 | 1.03 | 3.96 | Z | 1 | St | ISO 7046-2 | 1990
ISO 7046-2 SCREW M4x20-Z1 STEEL GRADE A COUNTERSUNK FLAT HEAD | ISO_7046-2_M4x20-Z1_STEEL_GRADE_A_COUNTERSUNK_FLAT_HEAD_SCREW | M4 | 4 | 0.7 | 16.38 | 20 | 38 | 1.4 | 8.4 | 2.22 | 1 | 1.75 | 4.4 | 2.51 | 1.03 | 3.96 | Z | 1 | St | ISO 7046-2 | 1990
ISO 7046-2 SCREW M4x25-Z1 STEEL GRADE A COUNTERSUNK FLAT HEAD | ISO_7046-2_M4x25-Z1_STEEL_GRADE_A_COUNTERSUNK_FLAT_HEAD_SCREW | M4 | 4 | 0.7 | 21.38 | 25 | 38 | 1.4 | 8.4 | 2.22 | 1 | 1.75 | 4.4 | 2.51 | 1.03 | 3.96 | Z | 1 | St | ISO 7046-2 | 1990
ISO 7046-2 SCREW M4x30-Z1 STEEL GRADE A COUNTERSUNK FLAT HEAD | ISO_7046-2_M4x30-Z1_STEEL_GRADE_A_COUNTERSUNK_FLAT_HEAD_SCREW | M4 | 4 | 0.7 | 26.38 | 30 | 38 | 1.4 | 8.4 | 2.22 | 1 | 1.75 | 4.4 | 2.51 | 1.03 | 3.96 | Z | 1 | St | ISO 7046-2 | 1990
ISO 7046-2 SCREW M4x35-Z1 STEEL GRADE A COUNTERSUNK FLAT HEAD | ISO_7046-2_M4x35-Z1_STEEL_GRADE_A_COUNTERSUNK_FLAT_HEAD_SCREW | M4 | 4 | 0.7 | 31.38 | 35 | 38 | 1.4 | 8.4 | 2.22 | 1 | 1.75 | 4.4 | 2.51 | 1.03 | 3.96 | Z | 1 | St | ISO 7046-2 | 1990
ISO 7046-2 SCREW M4x40-Z1 STEEL GRADE A COUNTERSUNK FLAT HEAD | ISO_7046-2_M4x40-Z1_STEEL_GRADE_A_COUNTERSUNK_FLAT_HEAD_SCREW | M4 | 4 | 0.7 | 36.38 | 40 | 38 | 1.4 | 8.4 | 2.22 | 1 | 1.75 | 4.4 | 2.51 | 1.03 | 3.96 | Z | 1 | St | ISO 7046-2 | 1990
ISO 7046-2 SCREW M4x45-Z1 STEEL GRADE A COUNTERSUNK FLAT HEAD | ISO_7046-2_M4x45-Z1_STEEL_GRADE_A_COUNTERSUNK_FLAT_HEAD_SCREW | M4 | 4 | 0.7 | 41.38 | 45 | 38 | 1.4 | 8.4 | 2.22 | 1 | 1.75 | 4.4 | 2.51 | 1.03 | 3.96 | Z | 1 | St | ISO 7046-2 | 1990
ISO 7046-2 SCREW M5x6-Z1 STEEL GRADE A COUNTERSUNK FLAT HEAD | ISO_7046-2_M5x6-Z1_STEEL_GRADE_A_COUNTERSUNK_FLAT_HEAD_SCREW | M5 | 5 | 0.8 | 2.225 | 6 | 38 | 1.6 | 9.3 | 2.175 | 1.3 | 2 | 4.9 | 3.05 | 1.03 | 4.95 | Z | 1 | St | ISO 7046-2 | 1990
ISO 7046-2 SCREW M5x8-Z1 STEEL GRADE A COUNTERSUNK FLAT HEAD | ISO_7046-2_M5x8-Z1_STEEL_GRADE_A_COUNTERSUNK_FLAT_HEAD_SCREW | M5 | 5 | 0.8 | 4.225 | 8 | 38 | 1.6 | 9.3 | 2.175 | 1.3 | 2 | 4.9 | 3.05 | 1.03 | 4.95 | Z | 1 | St | ISO 7046-2 | 1990
ISO 7046-2 SCREW M5x10-Z1 STEEL GRADE A COUNTERSUNK FLAT HEAD | ISO_7046-2_M5x10-Z1_STEEL_GRADE_A_COUNTERSUNK_FLAT_HEAD_SCREW | M5 | 5 | 0.8 | 6.225 | 10 | 38 | 1.6 | 9.3 | 2.175 | 1.3 | 2 | 4.9 | 3.05 | 1.03 | 4.95 | Z | 1 | St | ISO 7046-2 | 1990
ISO 7046-2 SCREW M5x12-Z1 STEEL GRADE A COUNTERSUNK FLAT HEAD | ISO_7046-2_M5x12-Z1_STEEL_GRADE_A_COUNTERSUNK_FLAT_HEAD_SCREW | M5 | 5 | 0.8 | 8.225 | 12 | 38 | 1.6 | 9.3 | 2.175 | 1.3 | 2 | 4.9 | 3.05 | 1.03 | 4.95 | Z | 1 | St | ISO 7046-2 | 1990
ISO 7046-2 SCREW M5x14-Z1 STEEL GRADE A COUNTERSUNK FLAT HEAD | ISO_7046-2_M5x14-Z1_STEEL_GRADE_A_COUNTERSUNK_FLAT_HEAD_SCREW | M5 | 5 | 0.8 | 10.225 | 14 | 38 | 1.6 | 9.3 | 2.175 | 1.3 | 2 | 4.9 | 3.05 | 1.03 | 4.95 | Z | 1 | St | ISO 7046-2 | 1990
ISO 7046-2 SCREW M5x16-Z1 STEEL GRADE A COUNTERSUNK FLAT HEAD | ISO_7046-2_M5x16-Z1_STEEL_GRADE_A_COUNTERSUNK_FLAT_HEAD_SCREW | M5 | 5 | 0.8 | 12.225 | 16 | 38 | 1.6 | 9.3 | 2.175 | 1.3 | 2 | 4.9 | 3.05 | 1.03 | 4.95 | Z | 1 | St | ISO 7046-2 | 1990
ISO 7046-2 SCREW M5x20-Z1 STEEL GRADE A COUNTERSUNK FLAT HEAD | ISO_7046-2_M5x20-Z1_STEEL_GRADE_A_COUNTERSUNK_FLAT_HEAD_SCREW | M5 | 5 | 0.8 | 16.225 | 20 | 38 | 1.6 | 9.3 | 2.175 | 1.3 | 2 | 4.9 | 3.05 | 1.03 | 4.95 | Z | 1 | St | ISO 7046-2 | 1990
ISO 7046-2 SCREW M5x25-Z1 STEEL GRADE A COUNTERSUNK FLAT HEAD | ISO_7046-2_M5x25-Z1_STEEL_GRADE_A_COUNTERSUNK_FLAT_HEAD_SCREW | M5 | 5 | 0.8 | 21.225 | 25 | 38 | 1.6 | 9.3 | 2.175 | 1.3 | 2 | 4.9 | 3.05 | 1.03 | 4.95 | Z | 1 | St | ISO 7046-2 | 1990
ISO 7046-2 SCREW M5x30-Z1 STEEL GRADE A COUNTERSUNK FLAT HEAD | ISO_7046-2_M5x30-Z1_STEEL_GRADE_A_COUNTERSUNK_FLAT_HEAD_SCREW | M5 | 5 | 0.8 | 26.225 | 30 | 38 | 1.6 | 9.3 | 2.175 | 1.3 | 2 | 4.9 | 3.05 | 1.03 | 4.95 | Z | 1 | St | ISO 7046-2 | 1990
ISO 7046-2 SCREW M5x35-Z1 STEEL GRADE A COUNTERSUNK FLAT HEAD | ISO_7046-2_M5x35-Z1_STEEL_GRADE_A_COUNTERSUNK_FLAT_HEAD_SCREW | M5 | 5 | 0.8 | 31.225 | 35 | 38 | 1.6 | 9.3 | 2.175 | 1.3 | 2 | 4.9 | 3.05 | 1.03 | 4.95 | Z | 1 | St | ISO 7046-2 | 1990
ISO 7046-2 SCREW M5x40-Z1 STEEL GRADE A COUNTERSUNK FLAT HEAD | ISO_7046-2_M5x40-Z1_STEEL_GRADE_A_COUNTERSUNK_FLAT_HEAD_SCREW | M5 | 5 | 0.8 | 36.225 | 40 | 38 | 1.6 | 9.3 | 2.175 | 1.3 | 2 | 4.9 | 3.05 | 1.03 | 4.95 | Z | 1 | St | ISO 7046-2 | 1990
ISO 7046-2 SCREW M5x45-Z1 STEEL GRADE A COUNTERSUNK FLAT HEAD | ISO_7046-2_M5x45-Z1_STEEL_GRADE_A_COUNTERSUNK_FLAT_HEAD_SCREW | M5 | 5 | 0.8 | 41.225 | 45 | 38 | 1.6 | 9.3 | 2.175 | 1.3 | 2 | 4.9 | 3.05 | 1.03 | 4.95 | Z | 1 | St | ISO 7046-2 | 1990
ISO 7046-2 SCREW M5x50-Z1 STEEL GRADE A COUNTERSUNK FLAT HEAD | ISO_7046-2_M5x50-Z1_STEEL_GRADE_A_COUNTERSUNK_FLAT_HEAD_SCREW | M5 | 5 | 0.8 | 38 | 50 | 38 | 2 | 9.3 | 2.175 | 1.3 | 2 | 4.9 | 3.05 | 1.03 | 4.95 | Z | 1 | St | ISO 7046-2 | 1990
ISO 7046-2 SCREW M6x8-Z1 STEEL GRADE A COUNTERSUNK FLAT HEAD | ISO_7046-2_M6x8-Z1_STEEL_GRADE_A_COUNTERSUNK_FLAT_HEAD_SCREW | M6 | 6 | 1 | 3.32 | 8 | 38 | 2 | 11.3 | 2.68 | 1.5 | 2.5 | 6.6 | 3.45 | 1.42 | 5.94 | Z | 1 | St | ISO 7046-2 | 1990
ISO 7046-2 SCREW M6x10-Z1 STEEL GRADE A COUNTERSUNK FLAT HEAD | ISO_7046-2_M6x10-Z1_STEEL_GRADE_A_COUNTERSUNK_FLAT_HEAD_SCREW | M6 | 6 | 1 | 5.32 | 10 | 38 | 2 | 11.3 | 2.68 | 1.5 | 2.5 | 6.6 | 3.45 | 1.42 | 5.94 | Z | 1 | St | ISO 7046-2 | 1990
ISO 7046-2 SCREW M6x12-Z1 STEEL GRADE A COUNTERSUNK FLAT HEAD | ISO_7046-2_M6x12-Z1_STEEL_GRADE_A_COUNTERSUNK_FLAT_HEAD_SCREW | M6 | 6 | 1 | 7.32 | 12 | 38 | 2 | 11.3 | 2.68 | 1.5 | 2.5 | 6.6 | 3.45 | 1.42 | 5.94 | Z | 1 | St | ISO 7046-2 | 1990
ISO 7046-2 SCREW M6x14-Z1 STEEL GRADE A COUNTERSUNK FLAT HEAD | ISO_7046-2_M6x14-Z1_STEEL_GRADE_A_COUNTERSUNK_FLAT_HEAD_SCREW | M6 | 6 | 1 | 9.32 | 14 | 38 | 2 | 11.3 | 2.68 | 1.5 | 2.5 | 6.6 | 3.45 | 1.42 | 5.94 | Z | 1 | St | ISO 7046-2 | 1990
ISO 7046-2 SCREW M6x16-Z1 STEEL GRADE A COUNTERSUNK FLAT HEAD | ISO_7046-2_M6x16-Z1_STEEL_GRADE_A_COUNTERSUNK_FLAT_HEAD_SCREW | M6 | 6 | 1 | 11.32 | 16 | 38 | 2 | 11.3 | 2.68 | 1.5 | 2.5 | 6.6 | 3.45 | 1.42 | 5.94 | Z | 1 | St | ISO 7046-2 | 1990
ISO 7046-2 SCREW M6x20-Z1 STEEL GRADE A COUNTERSUNK FLAT HEAD | ISO_7046-2_M6x20-Z1_STEEL_GRADE_A_COUNTERSUNK_FLAT_HEAD_SCREW | M6 | 6 | 1 | 15.32 | 20 | 38 | 2 | 11.3 | 2.68 | 1.5 | 2.5 | 6.6 | 3.45 | 1.42 | 5.94 | Z | 1 | St | ISO 7046-2 | 1990
ISO 7046-2 SCREW M6x25-Z1 STEEL GRADE A COUNTERSUNK FLAT HEAD | ISO_7046-2_M6x25-Z1_STEEL_GRADE_A_COUNTERSUNK_FLAT_HEAD_SCREW | M6 | 6 | 1 | 20.32 | 25 | 38 | 2 | 11.3 | 2.68 | 1.5 | 2.5 | 6.6 | 3.45 | 1.42 | 5.94 | Z | 1 | St | ISO 7046-2 | 1990
ISO 7046-2 SCREW M6x30-Z1 STEEL GRADE A COUNTERSUNK FLAT HEAD | ISO_7046-2_M6x30-Z1_STEEL_GRADE_A_COUNTERSUNK_FLAT_HEAD_SCREW | M6 | 6 | 1 | 25.32 | 30 | 38 | 2 | 11.3 | 2.68 | 1.5 | 2.5 | 6.6 | 3.45 | 1.42 | 5.94 | Z | 1 | St | ISO 7046-2 | 1990
ISO 7046-2 SCREW M6x35-Z1 STEEL GRADE A COUNTERSUNK FLAT HEAD | ISO_7046-2_M6x35-Z1_STEEL_GRADE_A_COUNTERSUNK_FLAT_HEAD_SCREW | M6 | 6 | 1 | 30.32 | 35 | 38 | 2 | 11.3 | 2.68 | 1.5 | 2.5 | 6.6 | 3.45 | 1.42 | 5.94 | Z | 1 | St | ISO 7046-2 | 1990
ISO 7046-2 SCREW M6x40-Z1 STEEL GRADE A COUNTERSUNK FLAT HEAD | ISO_7046-2_M6x40-Z1_STEEL_GRADE_A_COUNTERSUNK_FLAT_HEAD_SCREW | M6 | 6 | 1 | 35.32 | 40 | 38 | 2 | 11.3 | 2.68 | 1.5 | 2.5 | 6.6 | 3.45 | 1.42 | 5.94 | Z | 1 | St | ISO 7046-2 | 1990
ISO 7046-2 SCREW M6x45-Z1 STEEL GRADE A COUNTERSUNK FLAT HEAD | ISO_7046-2_M6x45-Z1_STEEL_GRADE_A_COUNTERSUNK_FLAT_HEAD_SCREW | M6 | 6 | 1 | 40.32 | 45 | 38 | 2 | 11.3 | 2.68 | 1.5 | 2.5 | 6.6 | 3.45 | 1.42 | 5.94 | Z | 1 | St | ISO 7046-2 | 1990
ISO 7046-2 SCREW M6x50-Z1 STEEL GRADE A COUNTERSUNK FLAT HEAD | ISO_7046-2_M6x50-Z1_STEEL_GRADE_A_COUNTERSUNK_FLAT_HEAD_SCREW | M6 | 6 | 1 | 45.32 | 50 | 38 | 2 | 11.3 | 2.68 | 1.5 | 2.5 | 6.6 | 3.45 | 1.42 | 5.94 | Z | 1 | St | ISO 7046-2 | 1990
ISO 7046-2 SCREW M6x55-Z1 STEEL GRADE A COUNTERSUNK FLAT HEAD | ISO_7046-2_M6x55-Z1_STEEL_GRADE_A_COUNTERSUNK_FLAT_HEAD_SCREW | M6 | 6 | 1 | 38 | 55 | 38 | 2 | 11.3 | 2.68 | 1.5 | 2.5 | 6.6 | 3.45 | 1.42 | 5.94 | Z | 1 | St | ISO 7046-2 | 1990
ISO 7046-2 SCREW M6x60-Z1 STEEL GRADE A COUNTERSUNK FLAT HEAD | ISO_7046-2_M6x60-Z1_STEEL_GRADE_A_COUNTERSUNK_FLAT_HEAD_SCREW | M6 | 6 | 1 | 38 | 60 | 38 | 2 | 11.3 | 2.68 | 1.5 | 2.5 | 6.6 | 3.45 | 1.42 | 5.94 | Z | 1 | St | ISO 7046-2 | 1990
ISO 7046-2 SCREW M8x10-Z1 STEEL GRADE A COUNTERSUNK FLAT HEAD | ISO_7046-2_M8x10-Z1_STEEL_GRADE_A_COUNTERSUNK_FLAT_HEAD_SCREW | M8 | 8 | 1.25 | 3.56 | 10 | 38 | 2.5 | 15.8 | 3.94 | 2 | 3.2 | 8.8 | 4.6 | 2.16 | 7.92 | Z | 1 | St | ISO 7046-2 | 1990
ISO 7046-2 SCREW M8x12-Z1 STEEL GRADE A COUNTERSUNK FLAT HEAD | ISO_7046-2_M8x12-Z1_STEEL_GRADE_A_COUNTERSUNK_FLAT_HEAD_SCREW | M8 | 8 | 1.25 | 5.56 | 12 | 38 | 2.5 | 15.8 | 3.94 | 2 | 3.2 | 8.8 | 4.6 | 2.16 | 7.92 | Z | 1 | St | ISO 7046-2 | 1990
ISO 7046-2 SCREW M8x14-Z1 STEEL GRADE A COUNTERSUNK FLAT HEAD | ISO_7046-2_M8x14-Z1_STEEL_GRADE_A_COUNTERSUNK_FLAT_HEAD_SCREW | M8 | 8 | 1.25 | 7.56 | 14 | 38 | 2.5 | 15.8 | 3.94 | 2 | 3.2 | 8.8 | 4.6 | 2.16 | 7.92 | Z | 1 | St | ISO 7046-2 | 1990
ISO 7046-2 SCREW M8x16-Z1 STEEL GRADE A COUNTERSUNK FLAT HEAD | ISO_7046-2_M8x16-Z1_STEEL_GRADE_A_COUNTERSUNK_FLAT_HEAD_SCREW | M8 | 8 | 1.25 | 9.56 | 16 | 38 | 2.5 | 15.8 | 3.94 | 2 | 3.2 | 8.8 | 4.6 | 2.16 | 7.92 | Z | 1 | St | ISO 7046-2 | 1990
ISO 7046-2 SCREW M8x20-Z1 STEEL GRADE A COUNTERSUNK FLAT HEAD | ISO_7046-2_M8x20-Z1_STEEL_GRADE_A_COUNTERSUNK_FLAT_HEAD_SCREW | M8 | 8 | 1.25 | 13.56 | 20 | 38 | 2.5 | 15.8 | 3.94 | 2 | 3.2 | 8.8 | 4.6 | 2.16 | 7.92 | Z | 1 | St | ISO 7046-2 | 1990
ISO 7046-2 SCREW M8x25-Z1 STEEL GRADE A COUNTERSUNK FLAT HEAD | ISO_7046-2_M8x25-Z1_STEEL_GRADE_A_COUNTERSUNK_FLAT_HEAD_SCREW | M8 | 8 | 1.25 | 18.56 | 25 | 38 | 2.5 | 15.8 | 3.94 | 2 | 3.2 | 8.8 | 4.6 | 2.16 | 7.92 | Z | 1 | St | ISO 7046-2 | 1990
ISO 7046-2 SCREW M8x30-Z1 STEEL GRADE A COUNTERSUNK FLAT HEAD | ISO_7046-2_M8x30-Z1_STEEL_GRADE_A_COUNTERSUNK_FLAT_HEAD_SCREW | M8 | 8 | 1.25 | 23.56 | 30 | 38 | 2.5 | 15.8 | 3.94 | 2 | 3.2 | 8.8 | 4.6 | 2.16 | 7.92 | Z | 1 | St | ISO 7046-2 | 1990
ISO 7046-2 SCREW M8x35-Z1 STEEL GRADE A COUNTERSUNK FLAT HEAD | ISO_7046-2_M8x35-Z1_STEEL_GRADE_A_COUNTERSUNK_FLAT_HEAD_SCREW | M8 | 8 | 1.25 | 28.56 | 35 | 38 | 2.5 | 15.8 | 3.94 | 2 | 3.2 | 8.8 | 4.6 | 2.16 | 7.92 | Z | 1 | St | ISO 7046-2 | 1990
ISO 7046-2 SCREW M8x40-Z1 STEEL GRADE A COUNTERSUNK FLAT HEAD | ISO_7046-2_M8x40-Z1_STEEL_GRADE_A_COUNTERSUNK_FLAT_HEAD_SCREW | M8 | 8 | 1.25 | 33.56 | 40 | 38 | 2.5 | 15.8 | 3.94 | 2 | 3.2 | 8.8 | 4.6 | 2.16 | 7.92 | Z | 1 | St | ISO 7046-2 | 1990
ISO 7046-2 SCREW M8x45-Z1 STEEL GRADE A COUNTERSUNK FLAT HEAD | ISO_7046-2_M8x45-Z1_STEEL_GRADE_A_COUNTERSUNK_FLAT_HEAD_SCREW | M8 | 8 | 1.25 | 38.56 | 45 | 38 | 2.5 | 15.8 | 3.94 | 2 | 3.2 | 8.8 | 4.6 | 2.16 | 7.92 | Z | 1 | St | ISO 7046-2 | 1990
ISO 7046-2 SCREW M8x50-Z1 STEEL GRADE A COUNTERSUNK FLAT HEAD | ISO_7046-2_M8x50-Z1_STEEL_GRADE_A_COUNTERSUNK_FLAT_HEAD_SCREW | M8 | 8 | 1.25 | 38 | 50 | 38 | 2.5 | 15.8 | 3.94 | 2 | 3.2 | 8.8 | 4.6 | 2.16 | 7.92 | Z | 1 | St | ISO 7046-2 | 1990
ISO 7046-2 SCREW M8x55-Z1 STEEL GRADE A COUNTERSUNK FLAT HEAD | ISO_7046-2_M8x55-Z1_STEEL_GRADE_A_COUNTERSUNK_FLAT_HEAD_SCREW | M8 | 8 | 1.25 | 38 | 55 | 38 | 2.5 | 15.8 | 3.94 | 2 | 3.2 | 8.8 | 4.6 | 2.16 | 7.92 | Z | 1 | St | ISO 7046-2 | 1990
ISO 7046-2 SCREW M8x60-Z1 STEEL GRADE A COUNTERSUNK FLAT HEAD | ISO_7046-2_M8x60-Z1_STEEL_GRADE_A_COUNTERSUNK_FLAT_HEAD_SCREW | M8 | 8 | 1.25 | 38 | 60 | 38 | 2.5 | 15.8 | 3.94 | 2 | 3.2 | 8.8 | 4.6 | 2.16 | 7.92 | Z | 1 | St | ISO 7046-2 | 1990
ISO 7046-2 SCREW M10x12-Z1 STEEL GRADE A COUNTERSUNK FLAT HEAD | ISO_7046-2_M10x12-Z1_STEEL_GRADE_A_COUNTERSUNK_FLAT_HEAD_SCREW | M10 | 10 | 1.5 | 4.8 | 12 | 38 | 3 | 18.3 | 4.2 | 2.5 | 3.8 | 9.8 | 5.64 | 2.16 | 9.9 | Z | 1 | St | ISO 7046-2 | 1990
ISO 7046-2 SCREW M10x14-Z1 STEEL GRADE A COUNTERSUNK FLAT HEAD | ISO_7046-2_M10x14-Z1_STEEL_GRADE_A_COUNTERSUNK_FLAT_HEAD_SCREW | M10 | 10 | 1.5 | 6.8 | 14 | 38 | 3 | 18.3 | 4.2 | 2.5 | 3.8 | 9.8 | 5.64 | 2.16 | 9.9 | Z | 1 | St | ISO 7046-2 | 1990
ISO 7046-2 SCREW M10x16-Z1 STEEL GRADE A COUNTERSUNK FLAT HEAD | ISO_7046-2_M10x16-Z1_STEEL_GRADE_A_COUNTERSUNK_FLAT_HEAD_SCREW | M10 | 10 | 1.5 | 8.8 | 16 | 38 | 3 | 18.3 | 4.2 | 2.5 | 3.8 | 9.8 | 5.64 | 2.16 | 9.9 | Z | 1 | St | ISO 7046-2 | 1990
ISO 7046-2 SCREW M10x20-Z1 STEEL GRADE A COUNTERSUNK FLAT HEAD | ISO_7046-2_M10x20-Z1_STEEL_GRADE_A_COUNTERSUNK_FLAT_HEAD_SCREW | M10 | 10 | 1.5 | 12.8 | 20 | 38 | 3 | 18.3 | 4.2 | 2.5 | 3.8 | 9.8 | 5.64 | 2.16 | 9.9 | Z | 1 | St | ISO 7046-2 | 1990
ISO 7046-2 SCREW M10x25-Z1 STEEL GRADE A COUNTERSUNK FLAT HEAD | ISO_7046-2_M10x25-Z1_STEEL_GRADE_A_COUNTERSUNK_FLAT_HEAD_SCREW | M10 | 10 | 1.5 | 17.8 | 25 | 38 | 3 | 18.3 | 4.2 | 2.5 | 3.8 | 9.8 | 5.64 | 2.16 | 9.9 | Z | 1 | St | ISO 7046-2 | 1990
ISO 7046-2 SCREW M10x30-Z1 STEEL GRADE A COUNTERSUNK FLAT HEAD | ISO_7046-2_M10x30-Z1_STEEL_GRADE_A_COUNTERSUNK_FLAT_HEAD_SCREW | M10 | 10 | 1.5 | 22.8 | 30 | 38 | 3 | 18.3 | 4.2 | 2.5 | 3.8 | 9.8 | 5.64 | 2.16 | 9.9 | Z | 1 | St | ISO 7046-2 | 1990
ISO 7046-2 SCREW M10x35-Z1 STEEL GRADE A COUNTERSUNK FLAT HEAD | ISO_7046-2_M10x35-Z1_STEEL_GRADE_A_COUNTERSUNK_FLAT_HEAD_SCREW | M10 | 10 | 1.5 | 27.8 | 35 | 38 | 3 | 18.3 | 4.2 | 2.5 | 3.8 | 9.8 | 5.64 | 2.16 | 9.9 | Z | 1 | St | ISO 7046-2 | 1990
ISO 7046-2 SCREW M10x40-Z1 STEEL GRADE A COUNTERSUNK FLAT HEAD | ISO_7046-2_M10x40-Z1_STEEL_GRADE_A_COUNTERSUNK_FLAT_HEAD_SCREW | M10 | 10 | 1.5 | 32.8 | 40 | 38 | 3 | 18.3 | 4.2 | 2.5 | 3.8 | 9.8 | 5.64 | 2.16 | 9.9 | Z | 1 | St | ISO 7046-2 | 1990
ISO 7046-2 SCREW M10x45-Z1 STEEL GRADE A COUNTERSUNK FLAT HEAD | ISO_7046-2_M10x45-Z1_STEEL_GRADE_A_COUNTERSUNK_FLAT_HEAD_SCREW | M10 | 10 | 1.5 | 37.8 | 45 | 38 | 3 | 18.3 | 4.2 | 2.5 | 3.8 | 9.8 | 5.64 | 2.16 | 9.9 | Z | 1 | St | ISO 7046-2 | 1990
ISO 7046-2 SCREW M10x50-Z1 STEEL GRADE A COUNTERSUNK FLAT HEAD | ISO_7046-2_M10x50-Z1_STEEL_GRADE_A_COUNTERSUNK_FLAT_HEAD_SCREW | M10 | 10 | 1.5 | 38 | 50 | 38 | 3 | 18.3 | 4.2 | 2.5 | 3.8 | 9.8 | 5.64 | 2.16 | 9.9 | Z | 1 | St | ISO 7046-2 | 1990
ISO 7046-2 SCREW M10x55-Z1 STEEL GRADE A COUNTERSUNK FLAT HEAD | ISO_7046-2_M10x55-Z1_STEEL_GRADE_A_COUNTERSUNK_FLAT_HEAD_SCREW | M10 | 10 | 1.5 | 38 | 55 | 38 | 3 | 18.3 | 4.2 | 2.5 | 3.8 | 9.8 | 5.64 | 2.16 | 9.9 | Z | 1 | St | ISO 7046-2 | 1990
ISO 7046-2 SCREW M10x60-Z1 STEEL GRADE A COUNTERSUNK FLAT HEAD | ISO_7046-2_M10x60-Z1_STEEL_GRADE_A_COUNTERSUNK_FLAT_HEAD_SCREW | M10 | 10 | 1.5 | 38 | 60 | 38 | 3 | 18.3 | 4.2 | 2.5 | 3.8 | 9.8 | 5.64 | 2.16 | 9.9 | Z | 1 | St | ISO 7046-2 | 1990